## 扉-1 招标工程量清单扉页
|  | 2024年度哈尔滨消防救援支队营房全媒体中心-采暖工程 |  |  | 工程
招 标 工 程 量 清 单
招 标 人： |  |  | 造价咨询人：
| （单位盖章） |  |  | (单位资质专用章)
法定代表人 或其授权人： |  |  | 法定代表人 或其授权人：
| (签字或盖章) |  |  | (签字或盖章)
编 制 人： |  |  | 复 核 人：
| (造价人员签字盖专用章) |  |  | (造价工程师签字盖专用章)
编 制 时 间： | 年 月 日 |  | 复 核 时 间： | 年 月 日
扉-1

## 表-08 分部分项工程和单价措施项目清单与计价表
分部分项工程和单价措施项目清单与计价表
工程名称：2024年度哈尔滨消防救援支队营房全媒体中心-采暖工程 |  |  |  | 标段：2024年度哈尔滨消防救援支队营房全媒体中心维修改造项目 |  |  |  |  | 第 1 页 共 5 页
序号 | 项目编码 | 项目名称 | 项目特征描述 |  | 计量单位 | 工程量 | 金额（元）
[7 empty] | 综合单价 | 综合合价 |  | 其中：暂估价
采暖
1 | 031001002001 | 钢管 | 1.安装部位:采暖管道-室内 2.规格、压力等级:焊接钢管 DN20 3.连接形式:丝接 4.压力试验及吹、洗设计要求:依据设计要求 5.其他:含墙及楼板开孔洞下套管及封堵 |  | m | 84.81
2 | 031003001001 | 手动放风阀 | 1.类型:手动放风阀 2.规格、压力等级:DN6 3.连接形式:螺纹 |  | 个 | 30
3 | 031003001002 | 散热器温控阀 | 1.类型:散热器温控阀 2.规格、压力等级:DN20 3.连接形式:螺纹 |  | 个 | 30
4 | 031005001001 | 铸铁散热器 | 1.型号、规格:内腔无粘砂铸铁柱翼680型散热器 2.片数:18片 3.器具、托架除锈、刷油设计要求:散热器表面刷非金属性涂料，钢制散热器热器表面喷塑 |  | 组 | 1
本页小计
注：为计取规费等的使用，可在表中增设其中：“定额人工费”。
表—08
分部分项工程和单价措施项目清单与计价表
工程名称：2024年度哈尔滨消防救援支队营房全媒体中心-采暖工程 |  |  |  | 标段：2024年度哈尔滨消防救援支队营房全媒体中心维修改造项目 |  |  |  |  | 第 2 页 共 5 页
序号 | 项目编码 | 项目名称 | 项目特征描述 |  | 计量单位 | 工程量 | 金额（元）
[7 empty] | 综合单价 | 综合合价 |  | 其中：暂估价
5 | 031005001002 | 铸铁散热器 | 1.型号、规格:内腔无粘砂铸铁柱翼680型散热器 2.片数:20片 3.器具、托架除锈、刷油设计要求:散热器表面刷非金属性涂料，钢制散热器热器表面喷塑 |  | 组 | 10
6 | 031005001003 | 铸铁散热器 | 1.型号、规格:灰铸铁圆管五柱300型散热器12A 2.片数:12片 3.器具、托架除锈、刷油设计要求:散热器表面刷非金属性涂料，钢制散热器热器表面喷塑 |  | 组 | 6
7 | 031005001004 | 铸铁散热器 | 1.型号、规格:灰铸铁圆管五柱300型散热器15A 2.片数:15片 3.器具、托架除锈、刷油设计要求:散热器表面刷非金属性涂料，钢制散热器热器表面喷塑 |  | 组 | 12
8 | 031005001005 | 铸铁散热器 | 1.型号、规格:灰铸铁圆管五柱300型散热器16A 2.片数:16片 3.器具、托架除锈、刷油设计要求:散热器表面刷非金属性涂料，钢制散热器热器表面喷塑 |  | 组 | 10
本页小计
注：为计取规费等的使用，可在表中增设其中：“定额人工费”。
表—08
分部分项工程和单价措施项目清单与计价表
工程名称：2024年度哈尔滨消防救援支队营房全媒体中心-采暖工程 |  |  |  | 标段：2024年度哈尔滨消防救援支队营房全媒体中心维修改造项目 |  |  |  |  | 第 3 页 共 5 页
序号 | 项目编码 | 项目名称 | 项目特征描述 |  | 计量单位 | 工程量 | 金额（元）
[7 empty] | 综合单价 | 综合合价 |  | 其中：暂估价
9 | 031005001006 | 铸铁散热器 | 1.型号、规格:灰铸铁圆管五柱300型散热器18A 2.片数:18片 3.器具、托架除锈、刷油设计要求:散热器表面刷非金属性涂料，钢制散热器热器表面喷塑 |  | 组 | 10
10 | 031005001007 | 铸铁散热器 | 1.型号、规格:灰铸铁圆管五柱300型散热器22A 2.片数:22片 3.器具、托架除锈、刷油设计要求:散热器表面刷非金属性涂料，钢制散热器热器表面喷塑 |  | 组 | 1
11 | 031201001001 | 管道、阀门等刷油 | 1.采暖管道除锈、刷油 2.除锈级别:除轻锈 3.油漆品种:防锈底漆、耐热调和漆 4.涂刷遍数、漆膜厚度:防锈底漆两遍；耐热调和漆两遍 |  | m2 | 5.63
12 | 031201004001 | 铸铁管、暖气片刷油 | 1.散热器刷油 2.耐热调和漆两遍 |  | m2 | 162.4
13 | 031009001001 | 采暖工程系统调试 |  |  | 系统 | 1
分部小计
通风
本页小计
注：为计取规费等的使用，可在表中增设其中：“定额人工费”。
表—08
分部分项工程和单价措施项目清单与计价表
工程名称：2024年度哈尔滨消防救援支队营房全媒体中心-采暖工程 |  |  |  | 标段：2024年度哈尔滨消防救援支队营房全媒体中心维修改造项目 |  |  |  |  | 第 4 页 共 5 页
序号 | 项目编码 | 项目名称 | 项目特征描述 |  | 计量单位 | 工程量 | 金额（元）
[7 empty] | 综合单价 | 综合合价 |  | 其中：暂估价
14 | 030702001001 | 碳钢通风管道 | 1.名称:通风管道防烟楼梯间 2.材质:镀锌钢板 3.形状:矩形 4.规格:1000*320 5.板材厚度:依据图纸、甲方要求及相关建设规范进行 |  | m2 | 6.6
15 | 030702001002 | 碳钢通风管道 | 1.名称:通风管道卫生间 2.材质:镀锌钢板 3.形状:圆形 4.规格:∅150 ∅200 5.板材厚度:依据图纸、甲方要求及相关建设规范进行 |  | m2 | 1.75
16 | 030703001001 | 70°C防火阀 | 1.名称:70°C防火阀 2.规格:FHF-70 平时常开，1000x320h 3.其他:平时常开，70°C时熔断返信号，风机关闭。 |  | 个 | 1
17 | 030703001002 | 70°C防火阀 | 1.名称:70°C防火阀 2.规格:PYFH-6(SFD) ,∅200 3.其他:平时常开，70°C时熔断 |  | 个 | 1
本页小计
注：为计取规费等的使用，可在表中增设其中：“定额人工费”。
表—08
分部分项工程和单价措施项目清单与计价表
工程名称：2024年度哈尔滨消防救援支队营房全媒体中心-采暖工程 |  |  |  | 标段：2024年度哈尔滨消防救援支队营房全媒体中心维修改造项目 |  |  |  |  | 第 5 页 共 5 页
序号 | 项目编码 | 项目名称 | 项目特征描述 |  | 计量单位 | 工程量 | 金额（元）
[7 empty] | 综合单价 | 综合合价 |  | 其中：暂估价
18 | 030703007001 | 加压送风口 | 1.名称:加压送风口 2.型号:PYK-2Ⅱ型 3.规格:800X1000 4.其他:平时关闭,火灾时手动或电讯号开启,手动复位 |  | 个 | 1
19 | 030704001001 | 通风工程检测、调试 |  |  | 系统 | 1
分部小计
措施项目
20 | 031301017001 | 脚手架搭拆 |  |  | 项 | 1
分部小计
本页小计
合 计
注：为计取规费等的使用，可在表中增设其中：“定额人工费”。
表—08

## 表-11 总价措施项目清单与计价表
总价措施项目清单与计价表
工程名称：2024年度哈尔滨消防救援支队营房全媒体中心-采暖工程 |  |  |  | 标段：2024年度哈尔滨消防救援支队营房全媒体中心维修改造项目 |  |  |  | 第 1 页 共 1 页
序号 | 项目编码 | 项目名称 | 计算基础 |  | 费率 (%) | 金额 (元) | 调整 费率 (%) |  | 调整后 金额(元) | 备注
1 | 031302001001 | 安全文明施工费 | 分部分项合计+单价措施项目费-分部分项设备费-单价措施项目设备费 |  | 2.47
2 | 031302002001 | 夜间施工费 | 分部分项计费人工费+单价措施计费人工费 |  | 0.12
3 | 031302004001 | 二次搬运费 | 分部分项计费人工费+单价措施计费人工费 |  | 0.12
4 | 031302005002 | 冬季施工增加费 | 分部分项冬季施工人工预算价+分部分项冬季施工机具预算价+单价措施冬季施工人工预算价+单价措施冬季施工机具预算价 |  | 0
5 | 031302005001 | 雨季施工增加费 | 分部分项计费人工费+单价措施计费人工费 |  | 0.11
6 | 031302006001 | 已完工程及设备保护费 | 分部分项计费人工费+单价措施计费人工费 |  | 0.11
7 | 03B001 | 工程定位复测费 | 分部分项计费人工费+单价措施计费人工费 |  | 0.08
8 | 03B002 | 专业工程措施项目费
合 计
编制人（造价人员）： |  |  |  | 复核人（造价工程师）：
注：1.“计算基础”中安全文明施工费可为“定额基价”、“定额人工费”或“定额人工费+定额机械费”，其他项目可为“定额人工费”或“定额人工费+定额机械费”。 2.按施工方案计算的措施费，若无“计算基础”和“费率”的数值，也可只填“金额”数值，但应在备注栏说明施工方案出处或计算方法。
表-11

## 表-12 其他项目清单与计价汇总表
其他项目清单与计价汇总表
工程名称：2024年度哈尔滨消防救援支队营房全媒体中心-采暖工程 |  | 标段：2024年度哈尔滨消防救援支队营房全媒体中心维修改造项目 |  |  | 第 1 页 共 1 页
序号 | 项目名称 |  | 金额（元） | 结算金额（元） |  | 备注
1 | 暂列金额 |  |  |  |  | 明细详见表-12-1
2 | 暂估价
2.1 | 材料暂估价 |  | — |  |  | 明细详见表-12-2
2.2 | 专业工程暂估价 |  |  |  |  | 明细详见表-12-3
3 | 计日工 |  |  |  |  | 明细详见表-12-4
4 | 总承包服务费 |  |  |  |  | 明细详见表-12-5
合 计
注：材料（工程设备）暂估单价进入清单项目综合单价，此处不汇总。
表—12

## 表-13 规费、税金项目清单与计价表
规费、税金项目清单与计价表
工程名称：2024年度哈尔滨消防救援支队营房全媒体中心-采暖工程 |  |  | 标段：2024年度哈尔滨消防救援支队营房全媒体中心维修改造项目 |  | 第 1 页 共 1 页
序号 | 项目名称 | 计算基础 |  | 计算基数 |  | 计算费率(%) | 金额(元)
1 | 规费 | [（A）+（B）+（C）+人工费价差]×费率
1.1 | 社会保险费 | 养老保险费+医疗保险费+失业保险费+工伤保险费+生育保险费
1.1.1 | 养老保险费 | 计费人工费+人工价差 |  |  |  | 16
1.1.2 | 医疗保险费 | 计费人工费+人工价差 |  |  |  | 7.5
1.1.3 | 失业保险费 | 计费人工费+人工价差 |  |  |  | 0.5
1.1.4 | 工伤保险费 | 计费人工费+人工价差 |  |  |  | 1
1.1.5 | 生育保险费 | 计费人工费+人工价差 |  |  |  | 0.6
1.2 | 住房公积金 | 计费人工费+人工价差 |  |  |  | 5
1.3 | 环境保护税 | 按实际发生计算
2 | 税金 | [（一）+（二）+（三）+（四）-（3）-（4）-甲供材料费]×税率 |  |  |  | 9
合 计
编制人（造价人员）： |  |  | 复核人（造价工程师）：
表—13