## 扉-1 招标工程量清单扉页
|  | 2024年度哈尔滨消防救援支队营房全媒体中心-多联机工程 |  |  | 工程
招 标 工 程 量 清 单
招 标 人： |  |  | 造价咨询人：
| （单位盖章） |  |  | (单位资质专用章)
法定代表人 或其授权人： |  |  | 法定代表人 或其授权人：
| (签字或盖章) |  |  | (签字或盖章)
编 制 人： |  |  | 复 核 人：
| (造价人员签字盖专用章) |  |  | (造价工程师签字盖专用章)
编 制 时 间： | 年 月 日 |  | 复 核 时 间： | 年 月 日
扉-1

## 表-08 分部分项工程和单价措施项目清单与计价表
分部分项工程和单价措施项目清单与计价表
工程名称：2024年度哈尔滨消防救援支队营房全媒体中心-多联机工程 |  |  |  | 标段：2024年度哈尔滨消防救援支队营房全媒体中心维修改造项目 |  |  |  |  | 第 1 页 共 15 页
序号 | 项目编码 | 项目名称 | 项目特征描述 |  | 计量单位 | 工程量 | 金额（元）
[7 empty] | 综合单价 | 综合合价 |  | 其中：暂估价
整个项目
1 | 031001004001 | 铜管 | [项目特征] 1.安装部位:空调冷媒管 2.介质:去磷无缝紫铜管 3.规格、压力等级:Φ12.7 4.连接形式:氮气置换焊 5.压力试验及吹、洗设计要求:符合设计要求 6.其他:含制冷剂 7.其他技术参数及要求:详见设计图纸及建设方要求 [工作内容] 1.管道安装 2.管件制作、安装 3.压力试验 4.吹扫、冲洗 5.警示带铺设 |  | m | 12.36
本页小计
注：为计取规费等的使用，可在表中增设其中：“定额人工费”。
表—08
分部分项工程和单价措施项目清单与计价表
工程名称：2024年度哈尔滨消防救援支队营房全媒体中心-多联机工程 |  |  |  | 标段：2024年度哈尔滨消防救援支队营房全媒体中心维修改造项目 |  |  |  |  | 第 2 页 共 15 页
序号 | 项目编码 | 项目名称 | 项目特征描述 |  | 计量单位 | 工程量 | 金额（元）
[7 empty] | 综合单价 | 综合合价 |  | 其中：暂估价
2 | 031001004002 | 铜管 | [项目特征] 1.安装部位:空调冷媒管 2.介质:去磷无缝紫铜管 3.规格、压力等级:Φ15.9 4.连接形式:氮气置换焊 5.压力试验及吹、洗设计要求:符合设计要求 6.其他:含制冷剂 7.其他技术参数及要求:详见设计图纸及建设方要求 [工作内容] 1.管道安装 2.管件制作、安装 3.压力试验 4.吹扫、冲洗 5.警示带铺设 |  | m | 58.15
本页小计
注：为计取规费等的使用，可在表中增设其中：“定额人工费”。
表—08
分部分项工程和单价措施项目清单与计价表
工程名称：2024年度哈尔滨消防救援支队营房全媒体中心-多联机工程 |  |  |  | 标段：2024年度哈尔滨消防救援支队营房全媒体中心维修改造项目 |  |  |  |  | 第 3 页 共 15 页
序号 | 项目编码 | 项目名称 | 项目特征描述 |  | 计量单位 | 工程量 | 金额（元）
[7 empty] | 综合单价 | 综合合价 |  | 其中：暂估价
3 | 031001004003 | 铜管 | [项目特征] 1.安装部位:空调冷媒管 2.介质:去磷无缝紫铜管 3.规格、压力等级:Φ19.05 4.连接形式:氮气置换焊 5.压力试验及吹、洗设计要求:符合设计要求 6.其他:含制冷剂 7.其他技术参数及要求:详见设计图纸及建设方要求 [工作内容] 1.管道安装 2.管件制作、安装 3.压力试验 4.吹扫、冲洗 5.警示带铺设 |  | m | 13.8
本页小计
注：为计取规费等的使用，可在表中增设其中：“定额人工费”。
表—08
分部分项工程和单价措施项目清单与计价表
工程名称：2024年度哈尔滨消防救援支队营房全媒体中心-多联机工程 |  |  |  | 标段：2024年度哈尔滨消防救援支队营房全媒体中心维修改造项目 |  |  |  |  | 第 4 页 共 15 页
序号 | 项目编码 | 项目名称 | 项目特征描述 |  | 计量单位 | 工程量 | 金额（元）
[7 empty] | 综合单价 | 综合合价 |  | 其中：暂估价
4 | 031001004004 | 铜管 | [项目特征] 1.安装部位:空调冷媒管 2.介质:去磷无缝紫铜管 3.规格、压力等级:Φ25.4 4.连接形式:氮气置换焊 5.压力试验及吹、洗设计要求:符合设计要求 6.其他:含制冷剂 7.其他技术参数及要求:详见设计图纸及建设方要求 [工作内容] 1.管道安装 2.管件制作、安装 3.压力试验 4.吹扫、冲洗 5.警示带铺设 |  | m | 7.8
本页小计
注：为计取规费等的使用，可在表中增设其中：“定额人工费”。
表—08
分部分项工程和单价措施项目清单与计价表
工程名称：2024年度哈尔滨消防救援支队营房全媒体中心-多联机工程 |  |  |  | 标段：2024年度哈尔滨消防救援支队营房全媒体中心维修改造项目 |  |  |  |  | 第 5 页 共 15 页
序号 | 项目编码 | 项目名称 | 项目特征描述 |  | 计量单位 | 工程量 | 金额（元）
[7 empty] | 综合单价 | 综合合价 |  | 其中：暂估价
5 | 031001004005 | 铜管 | [项目特征] 1.安装部位:空调冷媒管 2.介质:去磷无缝紫铜管 3.规格、压力等级:Φ28.6 4.连接形式:氮气置换焊 5.压力试验及吹、洗设计要求:符合设计要求 6.其他:含制冷剂 7.其他技术参数及要求:详见设计图纸及建设方要求 [工作内容] 1.管道安装 2.管件制作、安装 3.压力试验 4.吹扫、冲洗 5.警示带铺设 |  | m | 17.63
本页小计
注：为计取规费等的使用，可在表中增设其中：“定额人工费”。
表—08
分部分项工程和单价措施项目清单与计价表
工程名称：2024年度哈尔滨消防救援支队营房全媒体中心-多联机工程 |  |  |  | 标段：2024年度哈尔滨消防救援支队营房全媒体中心维修改造项目 |  |  |  |  | 第 6 页 共 15 页
序号 | 项目编码 | 项目名称 | 项目特征描述 |  | 计量单位 | 工程量 | 金额（元）
[7 empty] | 综合单价 | 综合合价 |  | 其中：暂估价
6 | 031001004006 | 铜管 | [项目特征] 1.安装部位:空调冷媒管 2.介质:去磷无缝紫铜管 3.规格、压力等级:Φ31.8 4.连接形式:氮气置换焊 5.压力试验及吹、洗设计要求:符合设计要求 6.其他:含制冷剂 7.其他技术参数及要求:详见设计图纸及建设方要求 [工作内容] 1.管道安装 2.管件制作、安装 3.压力试验 4.吹扫、冲洗 5.警示带铺设 |  | m | 12.37
本页小计
注：为计取规费等的使用，可在表中增设其中：“定额人工费”。
表—08
分部分项工程和单价措施项目清单与计价表
工程名称：2024年度哈尔滨消防救援支队营房全媒体中心-多联机工程 |  |  |  | 标段：2024年度哈尔滨消防救援支队营房全媒体中心维修改造项目 |  |  |  |  | 第 7 页 共 15 页
序号 | 项目编码 | 项目名称 | 项目特征描述 |  | 计量单位 | 工程量 | 金额（元）
[7 empty] | 综合单价 | 综合合价 |  | 其中：暂估价
7 | 031001004007 | 铜管 | [项目特征] 1.安装部位:空调冷媒管 2.介质:去磷无缝紫铜管 3.规格、压力等级:Φ6.35 4.连接形式:氮气置换焊 5.压力试验及吹、洗设计要求:符合设计要求 6.其他:含制冷剂 7.其他技术参数及要求:详见设计图纸及建设方要求 [工作内容] 1.管道安装 2.管件制作、安装 3.压力试验 4.吹扫、冲洗 5.警示带铺设 |  | m | 9.62
本页小计
注：为计取规费等的使用，可在表中增设其中：“定额人工费”。
表—08
分部分项工程和单价措施项目清单与计价表
工程名称：2024年度哈尔滨消防救援支队营房全媒体中心-多联机工程 |  |  |  | 标段：2024年度哈尔滨消防救援支队营房全媒体中心维修改造项目 |  |  |  |  | 第 8 页 共 15 页
序号 | 项目编码 | 项目名称 | 项目特征描述 |  | 计量单位 | 工程量 | 金额（元）
[7 empty] | 综合单价 | 综合合价 |  | 其中：暂估价
8 | 031001004008 | 铜管 | [项目特征] 1.安装部位:空调冷媒管 2.介质:去磷无缝紫铜管 3.规格、压力等级:Φ9.52 4.连接形式:氮气置换焊 5.压力试验及吹、洗设计要求:符合设计要求 6.其他:含制冷剂 7.其他技术参数及要求:详见设计图纸及建设方要求 [工作内容] 1.管道安装 2.管件制作、安装 3.压力试验 4.吹扫、冲洗 5.警示带铺设 |  | m | 45.55
9 | 031003001003 | 空调分液(分支)器管 | [项目特征] 1.类型:空调分液(分支)器管FQ01A 2.材质:去磷无缝紫铜管 3.规格、压力等级:FQ01A 4.连接形式:氮气置换焊 5.其他:详见设计图纸及建设方要求 [工作内容] 1.安装 2.电气接线 3.调试 |  | 套 | 2
本页小计
注：为计取规费等的使用，可在表中增设其中：“定额人工费”。
表—08
分部分项工程和单价措施项目清单与计价表
工程名称：2024年度哈尔滨消防救援支队营房全媒体中心-多联机工程 |  |  |  | 标段：2024年度哈尔滨消防救援支队营房全媒体中心维修改造项目 |  |  |  |  | 第 9 页 共 15 页
序号 | 项目编码 | 项目名称 | 项目特征描述 |  | 计量单位 | 工程量 | 金额（元）
[7 empty] | 综合单价 | 综合合价 |  | 其中：暂估价
10 | 031003001004 | 空调分液(分支)器管 | [项目特征] 1.类型:空调分液(分支)器管FQ01B 2.材质:去磷无缝紫铜管 3.规格、压力等级:FQ01B 4.连接形式:氮气置换焊 5.其他:详见设计图纸及建设方要求 [工作内容] 1.安装 2.电气接线 3.调试 |  | 套 | 3
11 | 031003001005 | 空调分液(分支)器管 | [项目特征] 1.类型:空调分液(分支)器管FQ02 2.材质:去磷无缝紫铜管 3.规格、压力等级:FQ02 4.连接形式:氮气置换焊 5.其他:详见设计图纸及建设方要求 [工作内容] 1.安装 2.电气接线 3.调试 |  | 套 | 4
本页小计
注：为计取规费等的使用，可在表中增设其中：“定额人工费”。
表—08
分部分项工程和单价措施项目清单与计价表
工程名称：2024年度哈尔滨消防救援支队营房全媒体中心-多联机工程 |  |  |  | 标段：2024年度哈尔滨消防救援支队营房全媒体中心维修改造项目 |  |  |  |  | 第 10 页 共 15 页
序号 | 项目编码 | 项目名称 | 项目特征描述 |  | 计量单位 | 工程量 | 金额（元）
[7 empty] | 综合单价 | 综合合价 |  | 其中：暂估价
12 | 031003001006 | 空调分液(分支)器管 | [项目特征] 1.类型:空调分液(分支)器管FQ03 2.材质:去磷无缝紫铜管 3.规格、压力等级:FQ03 4.连接形式:氮气置换焊 5.其他:详见设计图纸及建设方要求 [工作内容] 1.安装 2.电气接线 3.调试 |  | 套 | 2
13 | 031001006001 | 塑料管 | [项目特征] 1.安装部位:冷凝水管采 2.介质:硬质PVC管 3.材质、规格:De40 4.连接形式:详见图纸及建设单位要求 5.压力试验及吹、洗设计要求:符合设计规范 [工作内容] 1.管道安装 2.管件安装 3.塑料卡固定 4.压力试验 5.吹扫、冲洗 6.警示带铺设 |  | m | 38.46
本页小计
注：为计取规费等的使用，可在表中增设其中：“定额人工费”。
表—08
分部分项工程和单价措施项目清单与计价表
工程名称：2024年度哈尔滨消防救援支队营房全媒体中心-多联机工程 |  |  |  | 标段：2024年度哈尔滨消防救援支队营房全媒体中心维修改造项目 |  |  |  |  | 第 11 页 共 15 页
序号 | 项目编码 | 项目名称 | 项目特征描述 |  | 计量单位 | 工程量 | 金额（元）
[7 empty] | 综合单价 | 综合合价 |  | 其中：暂估价
14 | 031001006002 | 塑料管 | [项目特征] 1.安装部位:冷凝水管采 2.介质:硬质PVC管 3.材质、规格:De32 4.连接形式:详见图纸及建设单位要求 5.压力试验及吹、洗设计要求:符合设计规范 [工作内容] 1.管道安装 2.管件安装 3.塑料卡固定 4.压力试验 5.吹扫、冲洗 6.警示带铺设 |  | m | 29.8
15 | 031001006003 | 塑料管 | [项目特征] 1.安装部位:冷凝水管采 2.介质:硬质PVC管 3.材质、规格:De25 4.连接形式:详见图纸及建设单位要求 5.压力试验及吹、洗设计要求:符合设计规范 [工作内容] 1.管道安装 2.管件安装 3.塑料卡固定 4.压力试验 5.吹扫、冲洗 6.警示带铺设 |  | m | 18.25
本页小计
注：为计取规费等的使用，可在表中增设其中：“定额人工费”。
表—08
分部分项工程和单价措施项目清单与计价表
工程名称：2024年度哈尔滨消防救援支队营房全媒体中心-多联机工程 |  |  |  | 标段：2024年度哈尔滨消防救援支队营房全媒体中心维修改造项目 |  |  |  |  | 第 12 页 共 15 页
序号 | 项目编码 | 项目名称 | 项目特征描述 |  | 计量单位 | 工程量 | 金额（元）
[7 empty] | 综合单价 | 综合合价 |  | 其中：暂估价
16 | 031208002001 | 管道绝热 | [项目特征] 1.名称:冷凝水管保温 2.绝热材料品种:橡塑隔热保温 3.绝热厚度:15mm 4.其他:详见图纸及建设单位要求 [工作内容] 1.安装 2.软木制品安装 |  | m3 | 0.12
17 | 031208002002 | 管道绝热 | [项目特征] 1.名称:空调冷媒管 2.绝热材料品种:橡塑绝热保温材料(导热系数λ ≤0.035W/m.K,湿阻因子μ≥7000, 3.绝热厚度:15-20mm以上（暂按照20mm计算） 4.其他:详见图纸及建设单位要求 [工作内容] 1.安装 2.软木制品安装 |  | m3 | 0.47
本页小计
注：为计取规费等的使用，可在表中增设其中：“定额人工费”。
表—08
分部分项工程和单价措施项目清单与计价表
工程名称：2024年度哈尔滨消防救援支队营房全媒体中心-多联机工程 |  |  |  | 标段：2024年度哈尔滨消防救援支队营房全媒体中心维修改造项目 |  |  |  |  | 第 13 页 共 15 页
序号 | 项目编码 | 项目名称 | 项目特征描述 |  | 计量单位 | 工程量 | 金额（元）
[7 empty] | 综合单价 | 综合合价 |  | 其中：暂估价
18 | 030701003001 | 空调器 | [项目特征] 1.名称:室内机 2.型号:GMV-NDR32P/B 3.其他:含控制器 [工作内容] 1.本体安装或组装、调试 2.设备支架制作、安装 |  | 台 | 4
19 | 030701003002 | 空调器 | [项目特征] 1.名称:室内机 2.型号:GMV-NDR50P/B 3.其他:含控制器 [工作内容] 1.本体安装或组装、调试 2.设备支架制作、安装 |  | 台 | 1
20 | 030701003003 | 空调器 | [项目特征] 1.名称:室内机 2.型号:GMV-NR100T/D 3.其他:含控制器 [工作内容] 1.本体安装或组装、调试 2.设备支架制作、安装 |  | 台 | 3
本页小计
注：为计取规费等的使用，可在表中增设其中：“定额人工费”。
表—08
分部分项工程和单价措施项目清单与计价表
工程名称：2024年度哈尔滨消防救援支队营房全媒体中心-多联机工程 |  |  |  | 标段：2024年度哈尔滨消防救援支队营房全媒体中心维修改造项目 |  |  |  |  | 第 14 页 共 15 页
序号 | 项目编码 | 项目名称 | 项目特征描述 |  | 计量单位 | 工程量 | 金额（元）
[7 empty] | 综合单价 | 综合合价 |  | 其中：暂估价
21 | 030701003004 | 空调器 | [项目特征] 1.名称:室内机 2.型号:GMV-NR112T/D 3.其他:含控制器 [工作内容] 1.本体安装或组装、调试 2.设备支架制作、安装 |  | 台 | 3
22 | 030701003005 | 空调器 | [项目特征] 1.名称:室内机 2.型号:GMV-NR125T/D 3.其他:含控制器 [工作内容] 1.本体安装或组装、调试 2.设备支架制作、安装 |  | 台 | 1
23 | 030701003006 | 空调器 | [项目特征] 1.名称:室外机 2.型号:GMV-900WM/A1 [工作内容] 1.本体安装或组装、调试 2.设备支架制作、安装 |  | 台 | 1
24 | 031002001001 | 管道支架 | [项目特征] 1.材质:型材支架 2.管架形式:含除锈剂刷油 [工作内容] 1.制作 2.安装 |  | kg | 107.14
25 | 031002002001 | 设备支架 |  |  | kg | 45.5
本页小计
注：为计取规费等的使用，可在表中增设其中：“定额人工费”。
表—08
分部分项工程和单价措施项目清单与计价表
工程名称：2024年度哈尔滨消防救援支队营房全媒体中心-多联机工程 |  |  |  | 标段：2024年度哈尔滨消防救援支队营房全媒体中心维修改造项目 |  |  |  |  | 第 15 页 共 15 页
序号 | 项目编码 | 项目名称 | 项目特征描述 |  | 计量单位 | 工程量 | 金额（元）
[7 empty] | 综合单价 | 综合合价 |  | 其中：暂估价
26 | 030413003001 | 打洞(孔) | [项目特征] 1.名称:墙体及楼板开孔洞 2.规格:孔径（mm） ≤63 3.填充(恢复）方式:依据图纸、甲方要求及相关建设规范进行洞口封堵 [工作内容] 1.开孔、洞 2.恢复处理 |  | 个 | 3
27 | 031002003001 | 套管 | 1.套管 2.制作安装 |  | 个 | 1
28 | 030704001002 | 通风工程检测、调试 |  |  | 系统 | 1
分部小计
措施项目
29 | 031301017003 | 脚手架搭拆 |  |  | 项 | 1
分部小计
本页小计
合 计
注：为计取规费等的使用，可在表中增设其中：“定额人工费”。
表—08

## 表-11 总价措施项目清单与计价表
总价措施项目清单与计价表
工程名称：2024年度哈尔滨消防救援支队营房全媒体中心-多联机工程 |  |  |  | 标段：2024年度哈尔滨消防救援支队营房全媒体中心维修改造项目 |  |  |  | 第 1 页 共 1 页
序号 | 项目编码 | 项目名称 | 计算基础 |  | 费率 (%) | 金额 (元) | 调整 费率 (%) |  | 调整后 金额(元) | 备注
1 | 031302001001 | 安全文明施工费 | 分部分项合计+单价措施项目费-分部分项设备费-单价措施项目设备费 |  | 2.47
2 | 031302002001 | 夜间施工费 | 分部分项计费人工费+单价措施计费人工费 |  | 0.12
3 | 031302004001 | 二次搬运费 | 分部分项计费人工费+单价措施计费人工费 |  | 0.12
4 | 031302005002 | 冬季施工增加费 | 分部分项冬季施工人工预算价+分部分项冬季施工机具预算价+单价措施冬季施工人工预算价+单价措施冬季施工机具预算价 |  | 0
5 | 031302005001 | 雨季施工增加费 | 分部分项计费人工费+单价措施计费人工费 |  | 0.11
6 | 031302006001 | 已完工程及设备保护费 | 分部分项计费人工费+单价措施计费人工费 |  | 0.11
7 | 03B001 | 工程定位复测费 | 分部分项计费人工费+单价措施计费人工费 |  | 0.08
8 | 03B002 | 专业工程措施项目费
合 计
编制人（造价人员）： |  |  |  | 复核人（造价工程师）：
注：1.“计算基础”中安全文明施工费可为“定额基价”、“定额人工费”或“定额人工费+定额机械费”，其他项目可为“定额人工费”或“定额人工费+定额机械费”。 2.按施工方案计算的措施费，若无“计算基础”和“费率”的数值，也可只填“金额”数值，但应在备注栏说明施工方案出处或计算方法。
表-11

## 表-12 其他项目清单与计价汇总表
其他项目清单与计价汇总表
工程名称：2024年度哈尔滨消防救援支队营房全媒体中心-多联机工程 |  | 标段：2024年度哈尔滨消防救援支队营房全媒体中心维修改造项目 |  |  | 第 1 页 共 1 页
序号 | 项目名称 |  | 金额（元） | 结算金额（元） |  | 备注
1 | 暂列金额 |  |  |  |  | 明细详见表-12-1
2 | 暂估价
2.1 | 材料暂估价 |  | — |  |  | 明细详见表-12-2
2.2 | 专业工程暂估价 |  |  |  |  | 明细详见表-12-3
3 | 计日工 |  |  |  |  | 明细详见表-12-4
4 | 总承包服务费 |  |  |  |  | 明细详见表-12-5
合 计
注：材料（工程设备）暂估单价进入清单项目综合单价，此处不汇总。
表—12

## 表-13 规费、税金项目清单与计价表
规费、税金项目清单与计价表
工程名称：2024年度哈尔滨消防救援支队营房全媒体中心-多联机工程 |  |  | 标段：2024年度哈尔滨消防救援支队营房全媒体中心维修改造项目 |  | 第 1 页 共 1 页
序号 | 项目名称 | 计算基础 |  | 计算基数 |  | 计算费率(%) | 金额(元)
1 | 规费 | [（A）+（B）+（C）+人工费价差]×费率
1.1 | 社会保险费 | 养老保险费+医疗保险费+失业保险费+工伤保险费+生育保险费
1.1.1 | 养老保险费 | 计费人工费+人工价差 |  |  |  | 16
1.1.2 | 医疗保险费 | 计费人工费+人工价差 |  |  |  | 7.5
1.1.3 | 失业保险费 | 计费人工费+人工价差 |  |  |  | 0.5
1.1.4 | 工伤保险费 | 计费人工费+人工价差 |  |  |  | 1
1.1.5 | 生育保险费 | 计费人工费+人工价差 |  |  |  | 0.6
1.2 | 住房公积金 | 计费人工费+人工价差 |  |  |  | 5
1.3 | 环境保护税 | 按实际发生计算
2 | 税金 | [（一）+（二）+（三）+（四）-（3）-（4）-甲供材料费]×税率 |  |  |  | 9
合 计
编制人（造价人员）： |  |  | 复核人（造价工程师）：
表—13