## 扉-1 招标工程量清单扉页
|  | 2024年度哈尔滨消防救援支队营房全媒体中心-装饰项目 |  |  | 工程
招 标 工 程 量 清 单
招 标 人： |  |  | 造价咨询人：
| （单位盖章） |  |  | (单位资质专用章)
法定代表人 或其授权人： |  |  | 法定代表人 或其授权人：
| (签字或盖章) |  |  | (签字或盖章)
编 制 人： |  |  | 复 核 人：
| (造价人员签字盖专用章) |  |  | (造价工程师签字盖专用章)
编 制 时 间： | 年 月 日 |  | 复 核 时 间： | 年 月 日
扉-1

## 表-08 分部分项工程和单价措施项目清单与计价表
分部分项工程和单价措施项目清单与计价表
工程名称：2024年度哈尔滨消防救援支队营房全媒体中心-装饰项目 |  |  |  | 标段：2024年度哈尔滨消防救援支队营房全媒体中心维修改造项目 |  |  |  |  | 第 1 页 共 10 页
序号 | 项目编码 | 项目名称 | 项目特征描述 |  | 计量单位 | 工程量 | 金额（元）
[7 empty] | 综合单价 | 综合合价 |  | 其中：暂估价
土建部分
1 | 010402001001 | 地台砌筑 | 1.加气砼轻质墙砌筑 2.面层抹20mm1:3水泥砂浆抹灰 |  | m3 | 15.6
2 | 060212011001 | 台阶砌筑 | 1.加气砼轻质墙砌筑 2.面层抹20mm1:3水泥砂浆抹灰 |  | m3 | 0.14
3 | 010904002001 | 楼(地)面涂膜防水 | 1.1.5mm厚聚氨酯三遍防水涂刷地面 2.部位：卫生间 |  | m2 | 7.71
4 | 011101003001 | 卫生间蹲台 | 1.40厚C20细石砼 2.附粒砼填充层 3.SBC120防水2遍，沿墙上卷600mm 4.20厚1:3水泥砂找层(l加3%防水剂) |  | m2 | 3.24
5 | 010401012001 | 零星砌砖 | 1.蹲台M5水泥砂浆砌筑 2.部位详见施工图纸 |  | m3 | 0.07
6 | 011608002001 | 铲除墙面起皮松动灰皮 | 1.拆除原始墙面灰皮 2.抹灰层掉落处修补 3.拆除物外运运距自行考虑 |  | m2 | 200
7 | 010505003001 | 平板 | 1.混凝土种类:商品混凝土 2.混凝土强度等级:C30 3.包含泵送、振捣及养护等 |  | m3 | 72.49
本页小计
注：为计取规费等的使用，可在表中增设其中：“定额人工费”。
表—08
分部分项工程和单价措施项目清单与计价表
工程名称：2022年度哈尔滨消防救援支队营房全媒体中心-装饰项目 |  |  |  | 标段：2022年度哈尔滨消防救援支队营房全媒体中心维修改造项目 |  |  |  |  | 第 2 页 共 10 页
序号 | 项目编码 | 项目名称 | 项目特征描述 |  | 计量单位 | 工程量 | 金额（元）
[7 empty] | 综合单价 | 综合合价 |  | 其中：暂估价
8 | 010503002001 | 矩形梁 | 1.混凝土种类:商品混凝土 2.混凝土强度等级:C30 3.包含泵送、振捣及养护等 |  | m3 | 22.02
9 | 010515001001 | 现浇构件钢筋 | 1.6.5制作安装（含导运、装卸载） 2.详见图纸 |  | t | 0.371
10 | 010515001002 | 现浇构件钢筋 | 1.8制作安装（含导运、装卸载） 2.详见图纸 |  | t | 4.723
11 | 010515001003 | 现浇构件钢筋 | 1.10制作安装（含导运、装卸载） 2.详见图纸 |  | t | 1.005
12 | 010515001004 | 现浇构件钢筋 | 1.12制作安装（含导运、装卸载） 2.详见图纸 |  | t | 0.652
13 | 010515001005 | 现浇构件钢筋 | 1.20制作安装（含导运、装卸载） 2.详见图纸 |  | t | 0.557
14 | 010515001006 | 现浇构件钢筋 | 1.22制作安装（含导运、装卸载） 2.详见图纸 |  | t | 0.278
15 | 010515001007 | 现浇构件钢筋 | 1.25制作安装（含导运、装卸载） 2.详见图纸 |  | t | 2.39
16 | 011602002001 | 钢筋混凝土构件拆除 | 1.梁顶凿毛 |  | m2 | 23.99
17 | 010515001008 | 现浇构件钢筋 | 1.箍筋制作安装（含导运、装卸载） 2.详见图纸 |  | t | 0.525
本页小计
注：为计取规费等的使用，可在表中增设其中：“定额人工费”。
表—08
分部分项工程和单价措施项目清单与计价表
工程名称：2022年度哈尔滨消防救援支队营房全媒体中心-装饰项目 |  |  |  | 标段：2022年度哈尔滨消防救援支队营房全媒体中心维修改造项目 |  |  |  |  | 第 3 页 共 10 页
序号 | 项目编码 | 项目名称 | 项目特征描述 |  | 计量单位 | 工程量 | 金额（元）
[7 empty] | 综合单价 | 综合合价 |  | 其中：暂估价
18 | 040901008001 | 板植筋 | 1.材料规格:8 2.植入深度:15D 3.植筋胶品种:施工方自行考虑 4.详见施工图纸 |  | 根 | 247
19 | 040901008002 | 板植筋 | 1.材料规格:10 2.植入深度:15D 3.植筋胶品种:施工方自行考虑 4.详见施工图纸 |  | 根 | 39
20 | 040901008003 | 梁植筋 | 1.材料规格:216 2.植入深度:满足国家规范要求 3.植筋胶品种:施工方自行考虑 4.详见施工图纸 |  | 根 | 26
21 | 040901008004 | 梁植筋 | 1.材料规格:25 2.植入深度:满足国家规范要求 3.植筋胶品种:施工方自行考虑 4.详见施工图纸 |  | 根 | 40
22 | 011615001001 | 开孔(打洞) | 1.原梁底部非受力区钻孔 |  | 个 | 32
分部小计
楼梯面装饰工程
23 | 011102003001 | 块料楼地面-地05 | 1.800*800防滑地砖铺装 2.包含1:3干硬性水泥砂浆结合层 3.部位：详见图纸 |  | m2 | 498.39
本页小计
注：为计取规费等的使用，可在表中增设其中：“定额人工费”。
表—08
分部分项工程和单价措施项目清单与计价表
工程名称：2022年度哈尔滨消防救援支队营房全媒体中心-装饰项目 |  |  |  | 标段：2022年度哈尔滨消防救援支队营房全媒体中心维修改造项目 |  |  |  |  | 第 4 页 共 10 页
序号 | 项目编码 | 项目名称 | 项目特征描述 |  | 计量单位 | 工程量 | 金额（元）
[7 empty] | 综合单价 | 综合合价 |  | 其中：暂估价
24 | 011104004001 | 防静电活动地板-地06 | 1.600*600*10mm陶瓷防静电活动地面 2.安装成品龙骨架 3.部位：详见图纸 4.含运输及安装 |  | m2 | 50.09
25 | 011102003002 | 块料楼地面-地05 | 1.800*800防滑地砖铺装 2.包含1:3干硬性水泥砂浆结合层 3.部位:审片室 |  | m2 | 18.98
26 | 011102003003 | 卫生间地砖 | 1.300*300防滑地砖铺装 2.包含1:3干硬性水泥砂浆结合层 |  | m2 | 3.24
27 | 011102001001 | 石材楼地面 | 1.600*600米黄大理石 2.厚度： 25mm 3.包含1:3干硬性水泥砂浆结合层 4.部位:电梯合用前室 |  | m2 | 11.63
28 | 011102001002 | 石材楼地面 | 1.600*600米黄大理石 2.厚度： 25mm 3.包含1:3干硬性水泥砂浆结合层 4.部位:楼梯平台 |  | m2 | 21.91
29 | 011106001001 | 石材楼梯面层 | 1.楼梯梯段大理石 |  | m2 | 21.68
30 | 011103002001 | 橡胶板卷材楼地面 | 1.5mm塑胶地板 2.部位:演播室 |  | m2 | 135.63
本页小计
注：为计取规费等的使用，可在表中增设其中：“定额人工费”。
表—08
分部分项工程和单价措施项目清单与计价表
工程名称：2022年度哈尔滨消防救援支队营房全媒体中心-装饰项目 |  |  |  | 标段：2022年度哈尔滨消防救援支队营房全媒体中心维修改造项目 |  |  |  |  | 第 5 页 共 10 页
序号 | 项目编码 | 项目名称 | 项目特征描述 |  | 计量单位 | 工程量 | 金额（元）
[7 empty] | 综合单价 | 综合合价 |  | 其中：暂估价
31 | 011105003001 | 地砖踢脚线 | 1.100高瓷砖踢脚线3mm倒斜边 2.10厚1:2水泥砂浆粘结层 3.素水泥浆一道甩毛（内掺建筑胶） |  | m | 215.26
32 | 011105002001 | 石材踢脚线 | 1.100高米黄大理石踢脚线3mm倒斜边 2.10厚1:2水泥砂浆粘结层 3.素水泥浆一道甩毛（内掺建筑胶） 4.部位:楼梯间、合用前室 |  | m | 183.77
33 | 011105005001 | 木质踢脚线 | 1.成品木制踢脚线 2.部位:演播室 |  | m | 56.06
分部小计
墙、柱面工程
34 | 011204003001 | 块料墙面 | 1.墙面400*800面砖水泥砂浆粘粘（含倒角抛光） 2.20mm1:3水泥砂浆找平层 |  | m2 | 68.55
本页小计
注：为计取规费等的使用，可在表中增设其中：“定额人工费”。
表—08
分部分项工程和单价措施项目清单与计价表
工程名称：2022年度哈尔滨消防救援支队营房全媒体中心-装饰项目 |  |  |  | 标段：2022年度哈尔滨消防救援支队营房全媒体中心维修改造项目 |  |  |  |  | 第 6 页 共 10 页
序号 | 项目编码 | 项目名称 | 项目特征描述 |  | 计量单位 | 工程量 | 金额（元）
[7 empty] | 综合单价 | 综合合价 |  | 其中：暂估价
35 | 011207001001 | 墙面多孔石膏板--墙02 | 1.75系列国标轻钢龙骨,主骨@700mm，副骨@400mm 2.40mm防火岩面隔音填充层 3.1220*2440*18mm欧松板基层，防火漆处理2遍 4.面层12mm多孔石膏板，嵌缝石膏、局部嵌缝网格布 5.部位:审片室、导播室 |  | m2 | 64.49
36 | 011207001002 | 墙面背漆玻璃-墙11 | 1.75系列国标轻钢龙骨 2.18mm欧松板基层，防火漆处理2遍 3.10mm安全背漆玻璃 4.部位：审片室 |  | m2 | 26.32
37 | 011207001003 | 墙面吸音软包-墙10 | 1.18mm欧松板基层，防火漆处理2遍 2.50mm厚高密度蘑菇头吸音棉 3.部位:配音、演播室、新媒体开放办公区 |  | m2 | 113.42
38 | 011207001004 | 墙面吸音硬包-墙14 | 1.18mm欧松板基层，防火漆处理2遍 3.20mm厚布艺硬包块 4.部位:配音、演播室 |  | m2 | 57.34
本页小计
注：为计取规费等的使用，可在表中增设其中：“定额人工费”。
表—08
分部分项工程和单价措施项目清单与计价表
工程名称：2022年度哈尔滨消防救援支队营房全媒体中心-装饰项目 |  |  |  | 标段：2022年度哈尔滨消防救援支队营房全媒体中心维修改造项目 |  |  |  |  | 第 7 页 共 10 页
序号 | 项目编码 | 项目名称 | 项目特征描述 |  | 计量单位 | 工程量 | 金额（元）
[7 empty] | 综合单价 | 综合合价 |  | 其中：暂估价
39 | 011407001001 | 墙面喷刷乳胶漆-墙03 | 1.乳胶漆饰面2遍底2遍面 2.2厚面层耐水腻子找平（二遍） 3.嵌缝石膏、局部贴网格布 |  | m2 | 895.42
40 | 011210006001 | 轻钢龙骨石膏板隔墙 | 1.75系列国标轻钢龙骨 2.50mm厚高密度纤维棉 3.12mm纸面石膏边棚（双面） 4.嵌缝石膏、局部嵌缝网格布 |  | m2 | 55.46
分部小计
天棚工程
41 | 011302001001 | 轻钢龙骨石膏板天棚（跌级） | 1.12mm纸面石膏边棚 2.C50系列龙骨，主骨间距900mm,次骨间距400mm. 3.18mm欧松板基层防火漆处理 4.嵌缝石膏、局部嵌缝网格布 5.部位:图纸所示吊顶房间 |  | m2 | 587.44
42 | 011302001002 | 轻钢龙骨石膏板天棚[平棚] | 1.12mm纸面石膏边棚 2.C50系列龙骨，主骨间距900mm,次骨间距400mm. 3.18mm欧松板基层防火漆处理2遍 4.嵌缝石膏、局部嵌缝网格布 5.部位:图纸所示吊顶房间 |  | m2 | 45.42
本页小计
注：为计取规费等的使用，可在表中增设其中：“定额人工费”。
表—08
分部分项工程和单价措施项目清单与计价表
工程名称：2022年度哈尔滨消防救援支队营房全媒体中心-装饰项目 |  |  |  | 标段：2022年度哈尔滨消防救援支队营房全媒体中心维修改造项目 |  |  |  |  | 第 8 页 共 10 页
序号 | 项目编码 | 项目名称 | 项目特征描述 |  | 计量单位 | 工程量 | 金额（元）
[7 empty] | 综合单价 | 综合合价 |  | 其中：暂估价
43 | 011303001001 | 采光天棚 | 1.12mm纸面石膏边棚 2.C50系列龙骨，主骨间距900mm,次骨间距400mm. 3.18mm欧松板基层防火漆处理2遍 4.嵌缝石膏、局部嵌缝网格布 5.软膜天花UV星空喷绘 |  | m2 | 36.59
44 | 011302005001 | 高密度蘑菇头吸音棉天棚 | 1.50主龙骨间距900mm 2.50副龙骨间距300*600mm 3.18mm欧松板基层，防火漆处理2遍 4.50mm厚高密度蘑菇头吸音棉 6.部位：配音室、演播室 |  | m2 | 191.59
45 | 011407002001 | 天棚喷刷乳胶漆 | 1.天棚白色乳胶漆饰面2遍底2遍面 2.2厚面层耐水腻子找平（二遍） 3.嵌缝石膏、局部贴网格布 |  | m2 | 54.33
46 | 011304001001 | 灯带(槽) | 1.18mm欧松板基层灯槽 |  | m2 | 7.31
分部小计
门窗工程
本页小计
注：为计取规费等的使用，可在表中增设其中：“定额人工费”。
表—08
分部分项工程和单价措施项目清单与计价表
工程名称：2022年度哈尔滨消防救援支队营房全媒体中心-装饰项目 |  |  |  | 标段：2022年度哈尔滨消防救援支队营房全媒体中心维修改造项目 |  |  |  |  | 第 9 页 共 10 页
序号 | 项目编码 | 项目名称 | 项目特征描述 |  | 计量单位 | 工程量 | 金额（元）
[7 empty] | 综合单价 | 综合合价 |  | 其中：暂估价
47 | 010801002001 | 成品实木复合门 | 1.成品实木烤漆门 2.规格:1.0*2.1、1.2*2.1、1.5*2.1、0.65*2.1m 3.五金件符合国家规范标准 |  | m2 | 32.66
48 | 010808005001 | 石材门窗套 | 1.大理石50mm脸线 2.甲、乙、丙级防火门 |  | m2 | 2.7
分部小计
其它工程
49 | 010809004001 | 石材窗台板 | 1.大理石窗台板 2.倒角粘裙边 3.现场抛光 4.玻璃胶填缝 |  | m2 | 8.58
50 | 011505010001 | 镜面玻璃 | 1.普通防雾镜面玻璃 2.墙面壁挂安装 3.部位：各层卫生间 |  | m2 | 5.28
51 | 011507003001 | 灯箱 | 1.LED拉布灯箱 2.详见图纸 |  | 个 | 2
52 | 011210003001 | 玻璃隔断 | 1.40*40国标热镀方管制作隐藏式固定架 2.100X50mm不锈钢型材喷黑色氟碳漆，10mm安全玻璃 |  | m2 | 17.69
53 | 01B003 | 消火栓包不锈钢 | 1.消火栓包不锈钢 |  | 个 | 2
54 | 011503001001 | 金属扶手、栏杆、栏板 | 1.1.0mm不锈钢扶手饰面氟碳漆 2.8mm厚安全超白玻璃 |  | m | 37.53
55 | 010810002001 | 木窗帘盒 | 1.轻钢龙骨双层石膏板窗帘盒 |  | m | 44.7
本页小计
注：为计取规费等的使用，可在表中增设其中：“定额人工费”。
表—08
分部分项工程和单价措施项目清单与计价表
工程名称：2022年度哈尔滨消防救援支队营房全媒体中心-装饰项目 |  |  |  | 标段：2022年度哈尔滨消防救援支队营房全媒体中心维修改造项目 |  |  |  |  | 第 10 页 共 10 页
序号 | 项目编码 | 项目名称 | 项目特征描述 |  | 计量单位 | 工程量 | 金额（元）
[7 empty] | 综合单价 | 综合合价 |  | 其中：暂估价
56 | 010810005001 | 窗帘轨 | 1.铝合金窗帘轨 |  | m | 44.7
57 | 011501008001 | 木壁柜 | 1.免漆板木制衣柜 2.五金合页符合规范要求 3.部位：开放式办公区，审片室 4.高度：2.4米 厚度：0.45米 |  | m2 | 12.65
58 | 011501008002 | 导播室柜子 | 1.免漆板木制衣柜 2.五金合页符合规范要求 3.部位：开放式办公区，审片室 4.高度：2.16米 厚度：0.68米 |  | m | 3
59 | 011501019001 | 展柜 | 1.免漆板木制衣柜 2.五金合页符合规范要求 3.部位：头脑风暴区 |  | m | 5.4
60 | 011501014001 | 水吧区卡台 | 1.免漆板木制框体及门板，人造石压盖 2.五金合页符合规范要求 3.部位：头脑风暴区 |  | m | 5.9
分部小计
措施项目
61 | 011702006001 | 矩形梁 |  |  | m2 | 165.57
62 | 011702016001 | 平板 |  |  | m2 | 778.54
分部小计
本页小计
合 计
注：为计取规费等的使用，可在表中增设其中：“定额人工费”。
表—08

## 表-11 总价措施项目清单与计价表
总价措施项目清单与计价表
工程名称：2024年度哈尔滨消防救援支队营房全媒体中心-装饰项目 |  |  |  | 标段：2024年度哈尔滨消防救援支队营房全媒体中心维修改造项目 |  |  |  | 第 1 页 共 1 页
序号 | 项目编码 | 项目名称 | 计算基础 |  | 费率 (%) | 金额 (元) | 调整 费率 (%) |  | 调整后 金额(元) | 备注
1 | 011707001001 | 安全文明施工费 | 分部分项合计+单价措施项目费-分部分项设备费-单价措施项目设备费 |  | 2.47
2 | 011707002001 | 夜间施工费 | 分部分项计费人工费+单价措施计费人工费 |  | 0.12
3 | 011707004001 | 二次搬运费 | 分部分项计费人工费+单价措施计费人工费 |  | 0.12
4 | 011707005002 | 冬季施工增加费 | 分部分项冬季施工人工预算价+分部分项冬季施工机具预算价+单价措施冬季施工人工预算价+单价措施冬季施工机具预算价 |  | 0
5 | 011707005001 | 雨季施工增加费 | 分部分项计费人工费+单价措施计费人工费 |  | 0.11
6 | 011707007001 | 已完工程及设备保护费 | 分部分项计费人工费+单价措施计费人工费 |  | 0.11
7 | 01B001 | 工程定位复测费 | 分部分项计费人工费+单价措施计费人工费 |  | 0.08
8 | 01B002 | 专业工程措施项目费
合 计
编制人（造价人员）： |  |  |  | 复核人（造价工程师）：
注：1.“计算基础”中安全文明施工费可为“定额基价”、“定额人工费”或“定额人工费+定额机械费”，其他项目可为“定额人工费”或“定额人工费+定额机械费”。 2.按施工方案计算的措施费，若无“计算基础”和“费率”的数值，也可只填“金额”数值，但应在备注栏说明施工方案出处或计算方法。
表-11

## 表-12 其他项目清单与计价汇总表
其他项目清单与计价汇总表
工程名称：2024年度哈尔滨消防救援支队营房全媒体中心-装饰项目 |  | 标段：2024年度哈尔滨消防救援支队营房全媒体中心维修改造项目 |  |  | 第 1 页 共 1 页
序号 | 项目名称 |  | 金额（元） | 结算金额（元） |  | 备注
1 | 暂列金额 |  |  |  |  | 明细详见表-12-1
2 | 暂估价
2.1 | 材料暂估价 |  | — |  |  | 明细详见表-12-2
2.2 | 专业工程暂估价 |  |  |  |  | 明细详见表-12-3
3 | 计日工 |  |  |  |  | 明细详见表-12-4
4 | 总承包服务费 |  |  |  |  | 明细详见表-12-5
合 计
注：材料（工程设备）暂估单价进入清单项目综合单价，此处不汇总。
表—12

## 表-13 规费、税金项目清单与计价表
规费、税金项目清单与计价表
工程名称：2024年度哈尔滨消防救援支队营房全媒体中心-装饰项目 |  |  | 标段：2024年度哈尔滨消防救援支队营房全媒体中心维修改造项目 |  | 第 1 页 共 1 页
序号 | 项目名称 | 计算基础 |  | 计算基数 |  | 计算费率(%) | 金额(元)
1 | 规费 | [（A）+（B）+（C）+人工费价差]×费率
1.1 | 社会保险费 | 养老保险费+医疗保险费+失业保险费+工伤保险费+生育保险费
1.1.1 | 养老保险费 | 计费人工费+人工价差 |  |  |  | 16
1.1.2 | 医疗保险费 | 计费人工费+人工价差 |  |  |  | 7.5
1.1.3 | 失业保险费 | 计费人工费+人工价差 |  |  |  | 0.5
1.1.4 | 工伤保险费 | 计费人工费+人工价差 |  |  |  | 1
1.1.5 | 生育保险费 | 计费人工费+人工价差 |  |  |  | 0.6
1.2 | 住房公积金 | 计费人工费+人工价差 |  |  |  | 5
1.3 | 环境保护税 | 按实际发生计算
2 | 税金 | [（一）+（二）+（三）+（四）-（3）-（4）-甲供材料费]×税率 |  |  |  | 9
合 计
编制人（造价人员）： |  |  | 复核人（造价工程师）：
表—13