## 扉-1 招标工程量清单扉页
|  | 2024年度哈尔滨消防救援支队营房全媒体中心-电气工程 |  |  | 工程
招 标 工 程 量 清 单
招 标 人： |  |  | 造价咨询人：
| （单位盖章） |  |  | (单位资质专用章)
法定代表人 或其授权人： |  |  | 法定代表人 或其授权人：
| (签字或盖章) |  |  | (签字或盖章)
编 制 人： |  |  | 复 核 人：
| (造价人员签字盖专用章) |  |  | (造价工程师签字盖专用章)
编 制 时 间： | 年 月 日 |  | 复 核 时 间： | 年 月 日
扉-1

## 表-08 分部分项工程和单价措施项目清单与计价表
分部分项工程和单价措施项目清单与计价表
工程名称：2024年度哈尔滨消防救援支队营房全媒体中心-电气工程 |  |  |  | 标段：2024年度哈尔滨消防救援支队营房全媒体中心维修改造项目 |  |  |  |  | 第 1 页 共 39 页
序号 | 项目编码 | 项目名称 | 项目特征描述 |  | 计量单位 | 工程量 | 金额（元）
[7 empty] | 综合单价 | 综合合价 |  | 其中：暂估价
强电
1 | 030404017001 | 配电箱 | [项目特征] 1.名称:配电箱 AL1’ 2.规格:500*600*150mm 3.安装方式:明装，底边距地1.4m 4.其他:包含墙面开孔洞及封堵，其他未尽事项详见图纸 [工作内容] 1.本体安装 2.基础型钢制作、安装 3.焊、压接线端子 4.端子接线 5.补刷（喷）油漆 6.接地 |  | 台 | 1
本页小计
注：为计取规费等的使用，可在表中增设其中：“定额人工费”。
表—08
分部分项工程和单价措施项目清单与计价表
工程名称：2024年度哈尔滨消防救援支队营房全媒体中心-电气工程 |  |  |  | 标段：2024年度哈尔滨消防救援支队营房全媒体中心维修改造项目 |  |  |  |  | 第 2 页 共 39 页
序号 | 项目编码 | 项目名称 | 项目特征描述 |  | 计量单位 | 工程量 | 金额（元）
[7 empty] | 综合单价 | 综合合价 |  | 其中：暂估价
2 | 030404017002 | 配电箱 | [项目特征] 1.名称:配电箱 AL1-1’ 2.规格:400*500*202mm 3.安装方式:综合考虑 4.其他:包含墙面开孔洞及封堵，其他未尽事项详见图纸 [工作内容] 1.本体安装 2.基础型钢制作、安装 3.焊、压接线端子 4.端子接线 5.补刷（喷）油漆 6.接地 |  | 台 | 1
本页小计
注：为计取规费等的使用，可在表中增设其中：“定额人工费”。
表—08
分部分项工程和单价措施项目清单与计价表
工程名称：2024年度哈尔滨消防救援支队营房全媒体中心-电气工程 |  |  |  | 标段：2024年度哈尔滨消防救援支队营房全媒体中心维修改造项目 |  |  |  |  | 第 3 页 共 39 页
序号 | 项目编码 | 项目名称 | 项目特征描述 |  | 计量单位 | 工程量 | 金额（元）
[7 empty] | 综合单价 | 综合合价 |  | 其中：暂估价
3 | 030404017003 | 配电箱 | [项目特征] 1.名称:配电箱 AP1 2.规格:500*600*150mm 3.安装方式:明装，底边距地1.4m 4.其他:包含墙面开孔洞及封堵，其他未尽事项详见图纸 [工作内容] 1.本体安装 2.基础型钢制作、安装 3.焊、压接线端子 4.端子接线 5.补刷（喷）油漆 6.接地 |  | 台 | 1
本页小计
注：为计取规费等的使用，可在表中增设其中：“定额人工费”。
表—08
分部分项工程和单价措施项目清单与计价表
工程名称：2024年度哈尔滨消防救援支队营房全媒体中心-电气工程 |  |  |  | 标段：2024年度哈尔滨消防救援支队营房全媒体中心维修改造项目 |  |  |  |  | 第 4 页 共 39 页
序号 | 项目编码 | 项目名称 | 项目特征描述 |  | 计量单位 | 工程量 | 金额（元）
[7 empty] | 综合单价 | 综合合价 |  | 其中：暂估价
4 | 030404017004 | 配电箱 | [项目特征] 1.名称:配电箱 AK1’ 2.规格:300*400*180mm 3.安装方式:综合考虑 4.其他:包含墙面开孔洞及封堵，其他未尽事项详见图纸 [工作内容] 1.本体安装 2.基础型钢制作、安装 3.焊、压接线端子 4.端子接线 5.补刷（喷）油漆 6.接地 |  | 台 | 1
本页小计
注：为计取规费等的使用，可在表中增设其中：“定额人工费”。
表—08
分部分项工程和单价措施项目清单与计价表
工程名称：2024年度哈尔滨消防救援支队营房全媒体中心-电气工程 |  |  |  | 标段：2024年度哈尔滨消防救援支队营房全媒体中心维修改造项目 |  |  |  |  | 第 5 页 共 39 页
序号 | 项目编码 | 项目名称 | 项目特征描述 |  | 计量单位 | 工程量 | 金额（元）
[7 empty] | 综合单价 | 综合合价 |  | 其中：暂估价
5 | 030404017005 | 配电箱 | [项目特征] 1.名称:配电箱 AT1’ 2.规格:500*600*220mm 3.安装方式:综合考虑 4.其他:包含墙面开孔洞及封堵，其他未尽事项详见图纸 [工作内容] 1.本体安装 2.基础型钢制作、安装 3.焊、压接线端子 4.端子接线 5.补刷（喷）油漆 6.接地 |  | 台 | 1
本页小计
注：为计取规费等的使用，可在表中增设其中：“定额人工费”。
表—08
分部分项工程和单价措施项目清单与计价表
工程名称：2024年度哈尔滨消防救援支队营房全媒体中心-电气工程 |  |  |  | 标段：2024年度哈尔滨消防救援支队营房全媒体中心维修改造项目 |  |  |  |  | 第 6 页 共 39 页
序号 | 项目编码 | 项目名称 | 项目特征描述 |  | 计量单位 | 工程量 | 金额（元）
[7 empty] | 综合单价 | 综合合价 |  | 其中：暂估价
6 | 030404017006 | 配电箱 | [项目特征] 1.名称:配电箱 ALE1’ 2.规格:400*150*600mm 3.安装方式:明装，底边距地1.4m 4.其他:包含墙面开孔洞及封堵，其他未尽事项详见图纸 [工作内容] 1.本体安装 2.基础型钢制作、安装 3.焊、压接线端子 4.端子接线 5.补刷（喷）油漆 6.接地 |  | 台 | 1
7 | 030411001001 | 配管 | [项目特征] 1.名称:钢管敷设 2.材质:热镀锌钢管 3.规格:SC100 4.配置形式:暗敷 5.其他未尽事项详见图纸 [工作内容] 1.电线管路敷设 2.钢索架设（拉紧装置安装） 3.预留沟槽 4.接地 |  | m | 20
本页小计
注：为计取规费等的使用，可在表中增设其中：“定额人工费”。
表—08
分部分项工程和单价措施项目清单与计价表
工程名称：2024年度哈尔滨消防救援支队营房全媒体中心-电气工程 |  |  |  | 标段：2024年度哈尔滨消防救援支队营房全媒体中心维修改造项目 |  |  |  |  | 第 7 页 共 39 页
序号 | 项目编码 | 项目名称 | 项目特征描述 |  | 计量单位 | 工程量 | 金额（元）
[7 empty] | 综合单价 | 综合合价 |  | 其中：暂估价
8 | 030411001002 | 配管 | [项目特征] 1.名称:钢管敷设 2.材质:热镀锌钢管 3.规格:SC80 4.配置形式:暗敷 5.其他未尽事项详见图纸 [工作内容] 1.电线管路敷设 2.钢索架设（拉紧装置安装） 3.预留沟槽 4.接地 |  | m | 0.66
9 | 030411001003 | 配管 | [项目特征] 1.名称:钢管敷设 2.材质:热镀锌钢管 3.规格:SC70 4.配置形式:暗敷 5.其他未尽事项详见图纸 [工作内容] 1.电线管路敷设 2.钢索架设（拉紧装置安装） 3.预留沟槽 4.接地 |  | m | 5.03
本页小计
注：为计取规费等的使用，可在表中增设其中：“定额人工费”。
表—08
分部分项工程和单价措施项目清单与计价表
工程名称：2024年度哈尔滨消防救援支队营房全媒体中心-电气工程 |  |  |  | 标段：2024年度哈尔滨消防救援支队营房全媒体中心维修改造项目 |  |  |  |  | 第 8 页 共 39 页
序号 | 项目编码 | 项目名称 | 项目特征描述 |  | 计量单位 | 工程量 | 金额（元）
[7 empty] | 综合单价 | 综合合价 |  | 其中：暂估价
10 | 030411001004 | 配管 | [项目特征] 1.名称:钢管敷设 2.材质:热镀锌钢管 3.规格:SC50 4.配置形式:暗敷 5.其他未尽事项详见图纸 [工作内容] 1.电线管路敷设 2.钢索架设（拉紧装置安装） 3.预留沟槽 4.接地 |  | m | 4
11 | 030411001005 | 配管 | [项目特征] 1.名称:钢管敷设 2.材质:热镀锌钢管 3.规格:SC20 4.配置形式:暗敷 5.其他未尽事项详见图纸 [工作内容] 1.电线管路敷设 2.钢索架设（拉紧装置安装） 3.预留沟槽 4.接地 |  | m | 328.45
本页小计
注：为计取规费等的使用，可在表中增设其中：“定额人工费”。
表—08
分部分项工程和单价措施项目清单与计价表
工程名称：2024年度哈尔滨消防救援支队营房全媒体中心-电气工程 |  |  |  | 标段：2024年度哈尔滨消防救援支队营房全媒体中心维修改造项目 |  |  |  |  | 第 9 页 共 39 页
序号 | 项目编码 | 项目名称 | 项目特征描述 |  | 计量单位 | 工程量 | 金额（元）
[7 empty] | 综合单价 | 综合合价 |  | 其中：暂估价
12 | 030411001006 | 配管 | [项目特征] 1.名称:穿线管敷设 2.规格:FPC25 3.配置形式:暗敷 4.其他未尽事项详见图纸 [工作内容] 1.电线管路敷设 2.钢索架设（拉紧装置安装） 3.预留沟槽 4.接地 |  | m | 9.14
13 | 030411001007 | 配管 | [项目特征] 1.名称:穿线管敷设 2.规格:FPC20 3.配置形式:暗敷 4.其他未尽事项详见图纸 [工作内容] 1.电线管路敷设 2.钢索架设（拉紧装置安装） 3.预留沟槽 4.接地 |  | m | 307.6
14 | 030411001008 | 配管 | [项目特征] 1.名称:穿线管敷设 2.规格:FPC16 3.配置形式:暗敷 4.其他未尽事项详见图纸 [工作内容] 1.电线管路敷设 2.钢索架设（拉紧装置安装） 3.预留沟槽 4.接地 |  | m | 461.21
本页小计
注：为计取规费等的使用，可在表中增设其中：“定额人工费”。
表—08
分部分项工程和单价措施项目清单与计价表
工程名称：2024年度哈尔滨消防救援支队营房全媒体中心-电气工程 |  |  |  | 标段：2024年度哈尔滨消防救援支队营房全媒体中心维修改造项目 |  |  |  |  | 第 10 页 共 39 页
序号 | 项目编码 | 项目名称 | 项目特征描述 |  | 计量单位 | 工程量 | 金额（元）
[7 empty] | 综合单价 | 综合合价 |  | 其中：暂估价
15 | 030411001009 | 配管 | [项目特征] 1.名称:包塑金属软管 2.规格:外径φ15，每根长≤1m 3.其他未尽事项详见图纸 [工作内容] 1.电线管路敷设 2.钢索架设（拉紧装置安装） 3.预留沟槽 4.接地 |  | m | 158
16 | 030413002001 | 凿(压)槽 | [项目特征] 1.名称:墙体及楼板结构 剔槽配管 2.规格:公称口径 20mm 3.填充(恢复)方式:水泥砂浆沟槽抹灰 4.其他未尽事项详见图纸 [工作内容] 1.开槽 2.恢复处理 |  | m | 153.81
17 | 030413002002 | 凿(压)槽 | [项目特征] 1.名称:墙体及楼板结构 剔槽配管 2.规格:公称口径 16mm 3.填充(恢复)方式:水泥砂浆沟槽抹灰 4.其他未尽事项详见图纸 [工作内容] 1.开槽 2.恢复处理 |  | m | 230.61
本页小计
注：为计取规费等的使用，可在表中增设其中：“定额人工费”。
表—08
分部分项工程和单价措施项目清单与计价表
工程名称：2024年度哈尔滨消防救援支队营房全媒体中心-电气工程 |  |  |  | 标段：2024年度哈尔滨消防救援支队营房全媒体中心维修改造项目 |  |  |  |  | 第 11 页 共 39 页
序号 | 项目编码 | 项目名称 | 项目特征描述 |  | 计量单位 | 工程量 | 金额（元）
[7 empty] | 综合单价 | 综合合价 |  | 其中：暂估价
18 | 030411003001 | 桥架 | [项目特征] 1.名称:防火金属桥架 2.规格：100*100 3.其他未尽事项详见图纸 [工作内容] 1.本体安装 2.接地 |  | m | 53
19 | 030413001001 | 铁构件 | [项目特征] 1.名称:桥架支、吊架 2.其他未尽事项详见图纸 [工作内容] 1.制作、安装 |  | kg | 23.81
20 | 030408001001 | 电力电缆 | [项目特征] 1.名称:电缆敷设 2.型号:WDZ-YJ(F)E-4*70+1*35mm2 3.其他未尽事项详见图纸 [工作内容] 1.电缆敷设 2.揭（盖）盖板 |  | m | 20
21 | 030408001002 | 电力电缆 | [项目特征] 1.名称:电缆敷设 3.型号:WDZ-YJ(F)E-4*50+1*25mm2 [工作内容] 1.电缆敷设 2.揭（盖）盖板 |  | m | 20
本页小计
注：为计取规费等的使用，可在表中增设其中：“定额人工费”。
表—08
分部分项工程和单价措施项目清单与计价表
工程名称：2024年度哈尔滨消防救援支队营房全媒体中心-电气工程 |  |  |  | 标段：2024年度哈尔滨消防救援支队营房全媒体中心维修改造项目 |  |  |  |  | 第 12 页 共 39 页
序号 | 项目编码 | 项目名称 | 项目特征描述 |  | 计量单位 | 工程量 | 金额（元）
[7 empty] | 综合单价 | 综合合价 |  | 其中：暂估价
22 | 030408001003 | 电力电缆 | [项目特征] 1.名称:电缆敷设 2.型号:WDZ-YJ(F)E-4*35+1*16mm2 3.其他未尽事项详见图纸 [工作内容] 1.电缆敷设 2.揭（盖）盖板 |  | m | 37.58
23 | 030408001004 | 电力电缆 | [项目特征] 1.名称:电缆敷设 2.型号:WDZ-YJ(F)E-4*25+1*16mm2 3.其他未尽事项详见图纸 [工作内容] 1.电缆敷设 2.揭（盖）盖板 |  | m | 39.05
24 | 030408001005 | 电力电缆 | [项目特征] 1.名称:电缆敷设 2.型号:WDZ-YJ(F)E-5*10 3.其他未尽事项详见图纸 [工作内容] 1.电缆敷设 2.揭（盖）盖板 |  | m | 2
本页小计
注：为计取规费等的使用，可在表中增设其中：“定额人工费”。
表—08
分部分项工程和单价措施项目清单与计价表
工程名称：2024年度哈尔滨消防救援支队营房全媒体中心-电气工程 |  |  |  | 标段：2024年度哈尔滨消防救援支队营房全媒体中心维修改造项目 |  |  |  |  | 第 13 页 共 39 页
序号 | 项目编码 | 项目名称 | 项目特征描述 |  | 计量单位 | 工程量 | 金额（元）
[7 empty] | 综合单价 | 综合合价 |  | 其中：暂估价
25 | 030408001006 | 电力电缆 | [项目特征] 1.名称:电缆敷设 2.型号:BBTRZ-5*10 3.其他未尽事项详见图纸 [工作内容] 1.电缆敷设 2.揭（盖）盖板 |  | m | 2
26 | 030408006001 | 电力电缆头 | [项目特征] 1.名称:电力电缆终端头 2.规格:WDZ-YJ(F)E-4*70+1*35mm2 3.材质、类型:干包 [工作内容] 1.电力电缆头制作 2.电力电缆头安装 3.接地 |  | 个 | 2
27 | 030408006002 | 电力电缆头 | [项目特征] 1.名称:电力电缆终端头 2.规格:WDZ-YJ(F)E--4*50+1*25mm2 3.材质、类型:干包 [工作内容] 1.电力电缆头制作 2.电力电缆头安装 3.接地 |  | 个 | 2
本页小计
注：为计取规费等的使用，可在表中增设其中：“定额人工费”。
表—08
分部分项工程和单价措施项目清单与计价表
工程名称：2024年度哈尔滨消防救援支队营房全媒体中心-电气工程 |  |  |  | 标段：2024年度哈尔滨消防救援支队营房全媒体中心维修改造项目 |  |  |  |  | 第 14 页 共 39 页
序号 | 项目编码 | 项目名称 | 项目特征描述 |  | 计量单位 | 工程量 | 金额（元）
[7 empty] | 综合单价 | 综合合价 |  | 其中：暂估价
28 | 030408006003 | 电力电缆头 | [项目特征] 1.名称:电力电缆终端头 2.规格:WDZ-YJ(F)E-4*35+1*16mm2 3.材质、类型:干包 [工作内容] 1.电力电缆头制作 2.电力电缆头安装 3.接地 |  | 个 | 2
29 | 030408006004 | 电力电缆头 | [项目特征] 1.名称:电力电缆终端头 2.规格:WDZ-YJ(F)E-4*25+1*16mm2 3.材质、类型:干包 [工作内容] 1.电力电缆头制作 2.电力电缆头安装 3.接地 |  | 个 | 2
本页小计
注：为计取规费等的使用，可在表中增设其中：“定额人工费”。
表—08
分部分项工程和单价措施项目清单与计价表
工程名称：2024年度哈尔滨消防救援支队营房全媒体中心-电气工程 |  |  |  | 标段：2024年度哈尔滨消防救援支队营房全媒体中心维修改造项目 |  |  |  |  | 第 15 页 共 39 页
序号 | 项目编码 | 项目名称 | 项目特征描述 |  | 计量单位 | 工程量 | 金额（元）
[7 empty] | 综合单价 | 综合合价 |  | 其中：暂估价
30 | 030408006005 | 电力电缆头 | [项目特征] 1.名称:电力电缆终端头 2.规格:WDZ-YJ(F)E-5*10mm2 3.材质、类型:干包 [工作内容] 1.电力电缆头制作 2.电力电缆头安装 3.接地 |  | 个 | 2
31 | 030408006006 | 电力电缆头 | [项目特征] 1.名称:电力电缆终端头 2.规格:BBTRZ-5x10mm2 3.材质、类型:干包 [工作内容] 1.电力电缆头制作 2.电力电缆头安装 3.接地 |  | 个 | 2
本页小计
注：为计取规费等的使用，可在表中增设其中：“定额人工费”。
表—08
分部分项工程和单价措施项目清单与计价表
工程名称：2024年度哈尔滨消防救援支队营房全媒体中心-电气工程 |  |  |  | 标段：2024年度哈尔滨消防救援支队营房全媒体中心维修改造项目 |  |  |  |  | 第 16 页 共 39 页
序号 | 项目编码 | 项目名称 | 项目特征描述 |  | 计量单位 | 工程量 | 金额（元）
[7 empty] | 综合单价 | 综合合价 |  | 其中：暂估价
32 | 030411004001 | 配线 | [项目特征] 1.名称:管内配线 2.型号:WDZ-BYJ-6mm2 3.其他未尽事项详见图纸 [工作内容] 1.配线 2.钢索架设（拉紧装置安装） 3.支持体（夹板、绝缘子、槽板等）安装 |  | m | 27.43
33 | 030411004002 | 配线 | [项目特征] 1.名称:桥架配线 2.型号:WDZ-BYJ-6mm2 3.其他未尽事项详见图纸 [工作内容] 1.配线 2.钢索架设（拉紧装置安装） 3.支持体（夹板、绝缘子、槽板等）安装 |  | m | 160.54
本页小计
注：为计取规费等的使用，可在表中增设其中：“定额人工费”。
表—08
分部分项工程和单价措施项目清单与计价表
工程名称：2024年度哈尔滨消防救援支队营房全媒体中心-电气工程 |  |  |  | 标段：2024年度哈尔滨消防救援支队营房全媒体中心维修改造项目 |  |  |  |  | 第 17 页 共 39 页
序号 | 项目编码 | 项目名称 | 项目特征描述 |  | 计量单位 | 工程量 | 金额（元）
[7 empty] | 综合单价 | 综合合价 |  | 其中：暂估价
34 | 030411004003 | 配线 | [项目特征] 1.名称:管内配线 2.型号:WDZ-BYJ-4mm2 3.其他未尽事项详见图纸 [工作内容] 1.配线 2.钢索架设（拉紧装置安装） 3.支持体（夹板、绝缘子、槽板等）安装 |  | m | 1252.65
35 | 030411004004 | 配线 | [项目特征] 1.名称:桥架配线 2.型号:WDZ-BYJ-4mm2 3.其他未尽事项详见图纸 [工作内容] 1.配线 2.钢索架设（拉紧装置安装） 3.支持体（夹板、绝缘子、槽板等）安装 |  | m | 1275.87
本页小计
注：为计取规费等的使用，可在表中增设其中：“定额人工费”。
表—08
分部分项工程和单价措施项目清单与计价表
工程名称：2024年度哈尔滨消防救援支队营房全媒体中心-电气工程 |  |  |  | 标段：2024年度哈尔滨消防救援支队营房全媒体中心维修改造项目 |  |  |  |  | 第 18 页 共 39 页
序号 | 项目编码 | 项目名称 | 项目特征描述 |  | 计量单位 | 工程量 | 金额（元）
[7 empty] | 综合单价 | 综合合价 |  | 其中：暂估价
36 | 030411004005 | 配线 | [项目特征] 1.名称:管内配线 2.型号:WDZ-BYJ-2.5mm2 3.其他未尽事项详见图纸 [工作内容] 1.配线 2.钢索架设（拉紧装置安装） 3.支持体（夹板、绝缘子、槽板等）安装 |  | m | 1490.9
37 | 030411004006 | 配线 | [项目特征] 1.名称:管内配线 2.型号:WDZN-BYJ(F)-2.5mm2 3.其他未尽事项详见图纸 [工作内容] 1.配线 2.钢索架设（拉紧装置安装） 3.支持体（夹板、绝缘子、槽板等）安装 |  | m | 274.48
本页小计
注：为计取规费等的使用，可在表中增设其中：“定额人工费”。
表—08
分部分项工程和单价措施项目清单与计价表
工程名称：2024年度哈尔滨消防救援支队营房全媒体中心-电气工程 |  |  |  | 标段：2024年度哈尔滨消防救援支队营房全媒体中心维修改造项目 |  |  |  |  | 第 19 页 共 39 页
序号 | 项目编码 | 项目名称 | 项目特征描述 |  | 计量单位 | 工程量 | 金额（元）
[7 empty] | 综合单价 | 综合合价 |  | 其中：暂估价
38 | 030411004007 | 配线 | [项目特征] 1.名称:管内配线 2.型号:WDZN-RYJ(F)-2*2.5mm2 3.其他未尽事项详见图纸 [工作内容] 1.配线 2.钢索架设（拉紧装置安装） 3.支持体（夹板、绝缘子、槽板等）安装 |  | m | 137.24
39 | 030411006001 | 接线盒 | [项目特征] 1.名称:接线盒 2.其他未尽事项详见图纸 [工作内容] 1.本体安装 2.接线 |  | 个 | 246
40 | 030411006002 | 开关(插座)盒 | [项目特征] 1.名称:开关(插座)盒 2.其他未尽事项详见图纸 [工作内容] 1.本体安装 2.接线 |  | 个 | 110
41 | 030412001001 | 普通灯具 | [项目特征] 1.名称:LED防水灯盘 2.型号:300X1200mm 3.规格:48W 4.安装方式:嵌入式 5.其他:其他未尽事项详见图纸 [工作内容] 1.本体安装 |  | 套 | 22
本页小计
注：为计取规费等的使用，可在表中增设其中：“定额人工费”。
表—08
分部分项工程和单价措施项目清单与计价表
工程名称：2024年度哈尔滨消防救援支队营房全媒体中心-电气工程 |  |  |  | 标段：2024年度哈尔滨消防救援支队营房全媒体中心维修改造项目 |  |  |  |  | 第 20 页 共 39 页
序号 | 项目编码 | 项目名称 | 项目特征描述 |  | 计量单位 | 工程量 | 金额（元）
[7 empty] | 综合单价 | 综合合价 |  | 其中：暂估价
42 | 030412001002 | 普通灯具 | [项目特征] 1.名称:LED防水灯盘 2.型号:600X1200mm 3.规格:48W 4.安装方式:嵌入式 5.其他:其他未尽事项详见图纸 [工作内容] 1.本体安装 |  | 套 | 3
43 | 030412001003 | 普通灯具 | [项目特征] 1.名称:LED防水灯盘 2.型号:53X1200mm 3.规格:36W 4.安装方式:嵌入式 5.其他:其他未尽事项详见图纸 [工作内容] 1.本体安装 |  | 套 | 14
44 | 030412001004 | 普通灯具 | [项目特征] 1.名称:LED防水灯盘 2.型号:100X1200mm 3.规格:36W 4.安装方式:嵌入式 5.其他:其他未尽事项详见图纸 [工作内容] 1.本体安装 |  | 套 | 11
本页小计
注：为计取规费等的使用，可在表中增设其中：“定额人工费”。
表—08
分部分项工程和单价措施项目清单与计价表
工程名称：2024年度哈尔滨消防救援支队营房全媒体中心-电气工程 |  |  |  | 标段：2024年度哈尔滨消防救援支队营房全媒体中心维修改造项目 |  |  |  |  | 第 21 页 共 39 页
序号 | 项目编码 | 项目名称 | 项目特征描述 |  | 计量单位 | 工程量 | 金额（元）
[7 empty] | 综合单价 | 综合合价 |  | 其中：暂估价
45 | 030412004001 | 装饰灯 | [项目特征] 1.名称:3寸LED筒灯 2.型号:3寸LED筒灯 3.规格:12W 4.安装形式:嵌入式 5.其他:其他未尽事项详见图纸 [工作内容] 1.本体安装 |  | 套 | 116
46 | 030412004002 | 装饰灯 | [项目特征] 1.名称:LED T5日光灯（中性灯） 2.型号:LED T5日光灯（中性灯） 3.规格:15W/米 4.安装形式:综合考虑 5.其他:其他未尽事项详见图纸 [工作内容] 1.本体安装 2.接线 |  | m | 25.87
47 | 030412004003 | 装饰灯 | [项目特征] 1.名称:LED50mm宽线形灯 2.型号:LED50mm宽线形灯 3.规格:灯芯为LED走珠灯片10W/米 4.安装形式:综合考虑 5.其他:其他未尽事项详见图纸 [工作内容] 1.本体安装 2.接线 |  | m | 40.32
本页小计
注：为计取规费等的使用，可在表中增设其中：“定额人工费”。
表—08
分部分项工程和单价措施项目清单与计价表
工程名称：2024年度哈尔滨消防救援支队营房全媒体中心-电气工程 |  |  |  | 标段：2024年度哈尔滨消防救援支队营房全媒体中心维修改造项目 |  |  |  |  | 第 22 页 共 39 页
序号 | 项目编码 | 项目名称 | 项目特征描述 |  | 计量单位 | 工程量 | 金额（元）
[7 empty] | 综合单价 | 综合合价 |  | 其中：暂估价
48 | 030412004004 | 装饰灯 | [项目特征] 1.名称:LED100mm宽线形灯 2.型号:LED100mm宽线形灯 3.规格:灯芯为LED走珠灯片15W/米 4.安装形式:综合考虑 5.其他:其他未尽事项详见图纸 [工作内容] 1.本体安装 2.接线 |  | m | 45.98
49 | 030412004005 | 装饰灯 | [项目特征] 1.名称:射灯滑轨 2.安装形式:吸顶式 [工作内容] 1.本体安装 |  | m | 31.2
50 | 030412004006 | 装饰灯 | [项目特征] 1.名称:磁吸式轨道射灯组 2.型号:磁吸式轨道射灯组 3.规格:五头下照20W/个 4.安装形式:综合考虑 5.其他:其他未尽事项详见图纸 [工作内容] 1.本体安装 |  | 套 | 12
本页小计
注：为计取规费等的使用，可在表中增设其中：“定额人工费”。
表—08
分部分项工程和单价措施项目清单与计价表
工程名称：2024年度哈尔滨消防救援支队营房全媒体中心-电气工程 |  |  |  | 标段：2024年度哈尔滨消防救援支队营房全媒体中心维修改造项目 |  |  |  |  | 第 23 页 共 39 页
序号 | 项目编码 | 项目名称 | 项目特征描述 |  | 计量单位 | 工程量 | 金额（元）
[7 empty] | 综合单价 | 综合合价 |  | 其中：暂估价
51 | 030412004007 | 装饰灯 | [项目特征] 1.名称:磁吸式轨道射灯 2.型号:磁吸式轨道射灯 3.规格:泛光灯14W/个 4.安装形式:综合考虑 5.其他:其他未尽事项详见图纸 [工作内容] 1.本体安装 |  | 套 | 6
52 | 030412004008 | 装饰灯 | [项目特征] 1.名称:磁吸式轨道射灯组 2.型号:磁吸式轨道射灯组 3.规格:射灯7W/个 4.安装形式:吸顶式 5.其他:其他未尽事项详见图纸 [工作内容] 1.本体安装 |  | 套 | 19
53 | 030412004009 | 装饰灯 | [项目特征] 1.名称:软膜天花内区块链LED灯珠 2.型号:软膜天花内区块链LED灯珠 3.规格:灯珠间距150mm，每组灯珠0.06W 4.安装形式:综合考虑 5.其他:其他未尽事项详见图纸 [工作内容] 1.本体安装 2.接线 |  | m2 | 36.58
本页小计
注：为计取规费等的使用，可在表中增设其中：“定额人工费”。
表—08
分部分项工程和单价措施项目清单与计价表
工程名称：2024年度哈尔滨消防救援支队营房全媒体中心-电气工程 |  |  |  | 标段：2024年度哈尔滨消防救援支队营房全媒体中心维修改造项目 |  |  |  |  | 第 24 页 共 39 页
序号 | 项目编码 | 项目名称 | 项目特征描述 |  | 计量单位 | 工程量 | 金额（元）
[7 empty] | 综合单价 | 综合合价 |  | 其中：暂估价
54 | 030404034001 | 照明开关 | [项目特征] 1.名称:单联暗装开关 2.规格:单联暗装开关 3.安装方式:距地1.3米墙上暗设 [工作内容] 1.开关安装 2.接线 |  | 个 | 10
55 | 030404034002 | 照明开关 | [项目特征] 1.名称:双联暗装开关 2.规格:双联暗装开关 3.安装方式:距地1.3米墙上暗设 4.其他未尽事项详见图纸 [工作内容] 1.开关安装 2.接线 |  | 个 | 5
56 | 030404034003 | 照明开关 | [项目特征] 1.名称:三联暗装开关 2.规格:三联暗装开关 3.安装方式:距地1.3米墙上暗设 4.其他未尽事项详见图纸 [工作内容] 1.开关安装 2.接线 |  | 个 | 9
本页小计
注：为计取规费等的使用，可在表中增设其中：“定额人工费”。
表—08
分部分项工程和单价措施项目清单与计价表
工程名称：2024年度哈尔滨消防救援支队营房全媒体中心-电气工程 |  |  |  | 标段：2024年度哈尔滨消防救援支队营房全媒体中心维修改造项目 |  |  |  |  | 第 25 页 共 39 页
序号 | 项目编码 | 项目名称 | 项目特征描述 |  | 计量单位 | 工程量 | 金额（元）
[7 empty] | 综合单价 | 综合合价 |  | 其中：暂估价
57 | 030404034004 | 照明开关 | [项目特征] 1.名称:四联暗装开关 2.规格:四联暗装开关 3.安装方式:距地1.3米墙上暗设 4.其他未尽事项详见图纸 [工作内容] 1.开关安装 2.接线 |  | 个 | 1
58 | 030404034005 | 照明开关 | [项目特征] 1.名称:单联密闭双极开关 2.安装方式:暗装 3.其他未尽事项详见图纸 [工作内容] 1.开关安装 2.接线 |  | 个 | 1
59 | 030404034006 | 照明开关 | [项目特征] 1.名称:双联密闭双极开关 2.安装方式:暗装 3.其他未尽事项详见图纸 [工作内容] 1.开关安装 2.接线 |  | 个 | 3
60 | 030404033001 | 风扇 | [项目特征] 1.名称:排风扇 2.型号:50w 3.其他未尽事项详见图纸 [工作内容] 1.本体安装 2.调速开关安装 |  | 台 | 3
本页小计
注：为计取规费等的使用，可在表中增设其中：“定额人工费”。
表—08
分部分项工程和单价措施项目清单与计价表
工程名称：2024年度哈尔滨消防救援支队营房全媒体中心-电气工程 |  |  |  | 标段：2024年度哈尔滨消防救援支队营房全媒体中心维修改造项目 |  |  |  |  | 第 26 页 共 39 页
序号 | 项目编码 | 项目名称 | 项目特征描述 |  | 计量单位 | 工程量 | 金额（元）
[7 empty] | 综合单价 | 综合合价 |  | 其中：暂估价
61 | 030404035001 | 插座 | [项目特征] 1.名称:地面插座盒 2.规格:250V/10A 3.安装方式:暗装 4.其他未尽事项详见图纸 [工作内容] 1.插座安装 2.接线 |  | 个 | 21
62 | 030404035002 | 插座 | [项目特征] 1.名称:五孔安全型插座 2.规格:250V/10A 3.安装方式:暗装 4.其他未尽事项详见图纸 [工作内容] 1.插座安装 2.接线 |  | 个 | 60
63 | 030412004010 | 单向疏散指示灯 | [项目特征] 1.名称:单向疏散指示灯 2.型号:1W,A型,中型 3.安装形式:墙壁安装,距地0.5m 4.其他未尽事项详见图纸 [工作内容] 1.本体安装 |  | 套 | 9
本页小计
注：为计取规费等的使用，可在表中增设其中：“定额人工费”。
表—08
分部分项工程和单价措施项目清单与计价表
工程名称：2024年度哈尔滨消防救援支队营房全媒体中心-电气工程 |  |  |  | 标段：2024年度哈尔滨消防救援支队营房全媒体中心维修改造项目 |  |  |  |  | 第 27 页 共 39 页
序号 | 项目编码 | 项目名称 | 项目特征描述 |  | 计量单位 | 工程量 | 金额（元）
[7 empty] | 综合单价 | 综合合价 |  | 其中：暂估价
64 | 030412004011 | 疏散出口标志灯 | [项目特征] 1.名称:疏散出口标志灯 2.型号:1W,A型,中型 3.安装形式:门上0.2m 安装 4.其他未尽事项详见图纸 [工作内容] 1.本体安装 |  | 套 | 4
65 | 030412004012 | 楼层标志灯 | [项目特征] 1.名称:楼层标志灯 2.型号:1W,A型,中型 3.安装形式:壁装,距地2.2m 4.其他未尽事项详见图纸 [工作内容] 1.本体安装 |  | 套 | 2
66 | 030412004013 | 应急照明灯 | [项目特征] 1.名称:应急照明灯 2.型号:A型 3W 3.安装形式:嵌入式安装 4.其他未尽事项详见图纸 [工作内容] 1.本体安装 |  | 套 | 15
67 | 030412004014 | 多信息复合标志灯 | [项目特征] 1.名称:多信息复合标志灯 2.型号:A型 1W 中型 3.安装形式:吊装 4.其他未尽事项详见图纸 [工作内容] 1.本体安装 |  | 套 | 1
本页小计
注：为计取规费等的使用，可在表中增设其中：“定额人工费”。
表—08
分部分项工程和单价措施项目清单与计价表
工程名称：2024年度哈尔滨消防救援支队营房全媒体中心-电气工程 |  |  |  | 标段：2024年度哈尔滨消防救援支队营房全媒体中心维修改造项目 |  |  |  |  | 第 28 页 共 39 页
序号 | 项目编码 | 项目名称 | 项目特征描述 |  | 计量单位 | 工程量 | 金额（元）
[7 empty] | 综合单价 | 综合合价 |  | 其中：暂估价
68 | 030414002001 | 送配电装置系统 | [工作内容] 1.系统调试 |  | 系统 | 1
分部小计
弱电
69 | 030411001010 | 配管 | [项目特征] 1.名称:穿线管敷设 2.规格:FPC25 3.配置形式:暗敷 4.其他未尽事项详见图纸 [工作内容] 1.电线管路敷设 2.钢索架设（拉紧装置安装） 3.预留沟槽 4.接地 |  | m | 42.55
70 | 030411001011 | 配管 | [项目特征] 1.名称:穿线管敷设 2.规格:FPC20 3.配置形式:暗敷 4.其他未尽事项详见图纸 [工作内容] 1.电线管路敷设 2.钢索架设（拉紧装置安装） 3.预留沟槽 4.接地 |  | m | 86.72
本页小计
注：为计取规费等的使用，可在表中增设其中：“定额人工费”。
表—08
分部分项工程和单价措施项目清单与计价表
工程名称：2024年度哈尔滨消防救援支队营房全媒体中心-电气工程 |  |  |  | 标段：2024年度哈尔滨消防救援支队营房全媒体中心维修改造项目 |  |  |  |  | 第 29 页 共 39 页
序号 | 项目编码 | 项目名称 | 项目特征描述 |  | 计量单位 | 工程量 | 金额（元）
[7 empty] | 综合单价 | 综合合价 |  | 其中：暂估价
71 | 030411001012 | 配管 | [项目特征] 1.名称:穿线管敷设 2.规格:FPC16 3.配置形式:暗敷 4.其他未尽事项详见图纸 [工作内容] 1.电线管路敷设 2.钢索架设（拉紧装置安装） 3.预留沟槽 4.接地 |  | m | 58.92
72 | 030413002003 | 凿(压)槽 | [项目特征] 1.名称:墙体及楼板结构 剔槽配管 2.规格:公称口径 16mm 3.填充(恢复)方式:水泥砂浆沟槽抹灰 4.其他未尽事项详见图纸 [工作内容] 1.开槽 2.恢复处理 |  | m | 58.92
73 | 030411002001 | 线槽 | [项目特征] 1.名称:金属线槽 2.规格:100*100mm 3.其他未尽事项详见图纸 [工作内容] 1.本体安装 2.补刷（喷）油漆 |  | m | 97.26
本页小计
注：为计取规费等的使用，可在表中增设其中：“定额人工费”。
表—08
分部分项工程和单价措施项目清单与计价表
工程名称：2024年度哈尔滨消防救援支队营房全媒体中心-电气工程 |  |  |  | 标段：2024年度哈尔滨消防救援支队营房全媒体中心维修改造项目 |  |  |  |  | 第 30 页 共 39 页
序号 | 项目编码 | 项目名称 | 项目特征描述 |  | 计量单位 | 工程量 | 金额（元）
[7 empty] | 综合单价 | 综合合价 |  | 其中：暂估价
74 | 030413001002 | 铁构件 | [项目特征] 1.名称:桥架支、吊架 2.其他未尽事项详见图纸 [工作内容] 1.制作、安装 |  | kg | 69.89
75 | 030411004008 | 配线 | [项目特征] 1.名称:管内配线 2.型号:RVS-2*2.5mm2 3.其他未尽事项详见图纸 [工作内容] 1.配线 2.钢索架设（拉紧装置安装） 3.支持体（夹板、绝缘子、槽板等）安装 |  | m | 47.59
76 | 030502005001 | 双绞线缆 | [项目特征] 1.名称:6类UTP双绞线 2.线缆对数:详见图纸 3.敷设方式:管内敷设 4.其他未尽事项详见图纸 [工作内容] 1.敷设 2.标记 3.卡接 |  | m | 356.99
本页小计
注：为计取规费等的使用，可在表中增设其中：“定额人工费”。
表—08
分部分项工程和单价措施项目清单与计价表
工程名称：2024年度哈尔滨消防救援支队营房全媒体中心-电气工程 |  |  |  | 标段：2024年度哈尔滨消防救援支队营房全媒体中心维修改造项目 |  |  |  |  | 第 31 页 共 39 页
序号 | 项目编码 | 项目名称 | 项目特征描述 |  | 计量单位 | 工程量 | 金额（元）
[7 empty] | 综合单价 | 综合合价 |  | 其中：暂估价
77 | 030502005002 | 双绞线缆 | [项目特征] 1.名称:6类UTP双绞线 2.线缆对数:详见图纸 3.敷设方式:线槽内敷设 4.其他未尽事项详见图纸 [工作内容] 1.敷设 2.标记 3.卡接 |  | m | 1231.56
78 | 030502004001 | 电话插座 | [项目特征] 1.名称:电话插座 2.安装方式:底边距地0.5米 3.规格:依据设计图纸、甲方要求及相关技术规范 [工作内容] 1.本体安装 2.底盒安装 |  | 个 | 10
79 | 030502012001 | 信息插座 | [项目特征] 1.名称:网络插座 2.安装方式:底边距地0.5米 3.规格:依据设计图纸、甲方要求及相关技术规范 [工作内容] 1.端接模块 2.安装面板 |  | 个 | 27
本页小计
注：为计取规费等的使用，可在表中增设其中：“定额人工费”。
表—08
分部分项工程和单价措施项目清单与计价表
工程名称：2024年度哈尔滨消防救援支队营房全媒体中心-电气工程 |  |  |  | 标段：2024年度哈尔滨消防救援支队营房全媒体中心维修改造项目 |  |  |  |  | 第 32 页 共 39 页
序号 | 项目编码 | 项目名称 | 项目特征描述 |  | 计量单位 | 工程量 | 金额（元）
[7 empty] | 综合单价 | 综合合价 |  | 其中：暂估价
80 | 030507008001 | 监控摄像设备 | [项目特征] 1.名称:高清半球彩色摄像机 2.规格:200万像素，带夜视功能，其他依据设计图纸、甲方要求及相关技术规范 [工作内容] 1.本体安装 2.单体调试 |  | 台 | 2
81 | 030507008002 | 监控摄像设备 | [项目特征] 1.名称:高清枪式POE摄像机 2.规格:200万像素，带夜视功能，其他依据设计图纸、甲方要求及相关技术规范 [工作内容] 1.本体安装 2.单体调试 |  | 台 | 2
82 | 080605005001 | 扬声器 | [项目特征] 1.名称:扬声器 2.安装形式：吸顶安装 3.规格:依据设计图纸、甲方要求及相关技术规范 [工作内容] 1.安装、调试 2.连接 3.运输 |  | 个 | 3
本页小计
注：为计取规费等的使用，可在表中增设其中：“定额人工费”。
表—08
分部分项工程和单价措施项目清单与计价表
工程名称：2024年度哈尔滨消防救援支队营房全媒体中心-电气工程 |  |  |  | 标段：2024年度哈尔滨消防救援支队营房全媒体中心维修改造项目 |  |  |  |  | 第 33 页 共 39 页
序号 | 项目编码 | 项目名称 | 项目特征描述 |  | 计量单位 | 工程量 | 金额（元）
[7 empty] | 综合单价 | 综合合价 |  | 其中：暂估价
83 | 030411006003 | 接线盒 | [项目特征] 1.名称:接线盒 2.规格:86盒 3.安装形式:暗装 4.其他未尽事项详见图纸 [工作内容] 1.本体安装 |  | 个 | 44
84 | 030502019001 | 双绞线缆测试 | [工作内容] 1.测试 |  | 链路 | 41
分部小计
消防电
85 | 030411001013 | 配管 | [项目特征] 1.名称:钢管敷设 2.材质:热镀锌钢管 3.规格:SC20 4.配置形式:暗敷 5.其他未尽事项详见图纸 [工作内容] 1.电线管路敷设 2.钢索架设（拉紧装置安装） 3.预留沟槽 4.接地 |  | m | 113.03
本页小计
注：为计取规费等的使用，可在表中增设其中：“定额人工费”。
表—08
分部分项工程和单价措施项目清单与计价表
工程名称：2024年度哈尔滨消防救援支队营房全媒体中心-电气工程 |  |  |  | 标段：2024年度哈尔滨消防救援支队营房全媒体中心维修改造项目 |  |  |  |  | 第 34 页 共 39 页
序号 | 项目编码 | 项目名称 | 项目特征描述 |  | 计量单位 | 工程量 | 金额（元）
[7 empty] | 综合单价 | 综合合价 |  | 其中：暂估价
86 | 030411001014 | 配管 | [项目特征] 1.名称:钢管敷设 2.材质:热镀锌钢管 3.规格:SC15 4.配置形式:暗敷 5.其他未尽事项详见图纸 [工作内容] 1.电线管路敷设 2.钢索架设（拉紧装置安装） 3.预留沟槽 4.接地 |  | m | 208.01
87 | 030413002004 | 凿(压)槽 | [项目特征] 1.名称:墙体及楼板结构 剔槽配管 2.规格:公称口径 20mm 3.填充(恢复)方式:水泥砂浆沟槽抹灰 4.其他未尽事项详见图纸 [工作内容] 1.开槽 2.恢复处理 |  | m | 56.51
88 | 030413002005 | 凿(压)槽 | [项目特征] 1.名称:墙体及楼板结构 剔槽配管 2.规格:公称口径 15mm 3.填充(恢复)方式:水泥砂浆沟槽抹灰 4.其他未尽事项详见图纸 [工作内容] 1.开槽 2.恢复处理 |  | m | 104
本页小计
注：为计取规费等的使用，可在表中增设其中：“定额人工费”。
表—08
分部分项工程和单价措施项目清单与计价表
工程名称：2024年度哈尔滨消防救援支队营房全媒体中心-电气工程 |  |  |  | 标段：2024年度哈尔滨消防救援支队营房全媒体中心维修改造项目 |  |  |  |  | 第 35 页 共 39 页
序号 | 项目编码 | 项目名称 | 项目特征描述 |  | 计量单位 | 工程量 | 金额（元）
[7 empty] | 综合单价 | 综合合价 |  | 其中：暂估价
89 | 030411004009 | 配线 | [项目特征] 1.名称:管内配线 2.型号:WDZN-BYJ-4mm2 3.其他未尽事项详见图纸 [工作内容] 1.配线 2.钢索架设（拉紧装置安装） 3.支持体（夹板、绝缘子、槽板等）安装 |  | m | 9.28
90 | 030411004010 | 配线 | [项目特征] 1.名称:管内配线 2.型号:WDZN-BYJ-2.5mm2 3.其他未尽事项详见图纸 [工作内容] 1.配线 2.钢索架设（拉紧装置安装） 3.支持体（夹板、绝缘子、槽板等）安装 |  | m | 288.24
本页小计
注：为计取规费等的使用，可在表中增设其中：“定额人工费”。
表—08
分部分项工程和单价措施项目清单与计价表
工程名称：2024年度哈尔滨消防救援支队营房全媒体中心-电气工程 |  |  |  | 标段：2024年度哈尔滨消防救援支队营房全媒体中心维修改造项目 |  |  |  |  | 第 36 页 共 39 页
序号 | 项目编码 | 项目名称 | 项目特征描述 |  | 计量单位 | 工程量 | 金额（元）
[7 empty] | 综合单价 | 综合合价 |  | 其中：暂估价
91 | 030411004011 | 配线 | [项目特征] 1.名称:管内配线 2.型号:NHBV2.5mm2 3.其他未尽事项详见图纸 [工作内容] 1.配线 2.钢索架设（拉紧装置安装） 3.支持体（夹板、绝缘子、槽板等）安装 |  | m | 42.35
92 | 030411004012 | 配线 | [项目特征] 1.名称:管内配线 2.型号:NHRVS-2*2.5mm2 3.其他未尽事项详见图纸 [工作内容] 1.配线 2.钢索架设（拉紧装置安装） 3.支持体（夹板、绝缘子、槽板等）安装 |  | m | 21.17
本页小计
注：为计取规费等的使用，可在表中增设其中：“定额人工费”。
表—08
分部分项工程和单价措施项目清单与计价表
工程名称：2024年度哈尔滨消防救援支队营房全媒体中心-电气工程 |  |  |  | 标段：2024年度哈尔滨消防救援支队营房全媒体中心维修改造项目 |  |  |  |  | 第 37 页 共 39 页
序号 | 项目编码 | 项目名称 | 项目特征描述 |  | 计量单位 | 工程量 | 金额（元）
[7 empty] | 综合单价 | 综合合价 |  | 其中：暂估价
93 | 030411004013 | 配线 | [项目特征] 1.名称:管内配线 2.型号:WDZN-RYJ-2X2.5mm2 3.其他未尽事项详见图纸 [工作内容] 1.配线 2.钢索架设（拉紧装置安装） 3.支持体（夹板、绝缘子、槽板等）安装 |  | m | 266.1
94 | 030904008001 | 消防端子箱(模块箱) | 1.名称:消防端子箱 2.安装高度:底边距地1.5m,壁装 3.工程量以实际发生为准 4.其他未尽事项详见图纸 |  | 个 | 1
95 | 030411006004 | 接线盒 | [项目特征] 1.名称:接线盒 2.规格:86盒 3.安装形式:暗装 4.其他未尽事项详见图纸 [工作内容] 1.本体安装 |  | 个 | 54
96 | 030904008002 | 总线隔离器 | 1.名称:总线隔离器 2.安装高度:吸顶安装 3.工程量以实际发生为准 4.其他未尽事项详见图纸 |  | 个 | 2
本页小计
注：为计取规费等的使用，可在表中增设其中：“定额人工费”。
表—08
分部分项工程和单价措施项目清单与计价表
工程名称：2024年度哈尔滨消防救援支队营房全媒体中心-电气工程 |  |  |  | 标段：2024年度哈尔滨消防救援支队营房全媒体中心维修改造项目 |  |  |  |  | 第 38 页 共 39 页
序号 | 项目编码 | 项目名称 | 项目特征描述 |  | 计量单位 | 工程量 | 金额（元）
[7 empty] | 综合单价 | 综合合价 |  | 其中：暂估价
97 | 030904003001 | 按钮 | 1.名称:手动火灾报警按钮(带电话插孔) 2.安装高度:距地1.3m明装 3.工程量以实际发生为准 4.其他未尽事项详见图纸 |  | 个 | 3
98 | 030904003002 | 按钮 | 1.名称:消火栓启动报警按钮 2.安装高度:距地1.3m明装 3.工程量以实际发生为准 4.其他未尽事项详见图纸 |  | 个 | 4
99 | 030904007001 | 消防广播(扬声器) | 1.名称:火灾警报扬声器 2.安装高度:吸顶安装 3.工程量以实际发生为准 4.其他未尽事项详见图纸 |  | 个 | 3
100 | 030904005001 | 声光报警器 | 1.名称:编码型声光警报器 2.安装高度:距地2.2米明装 3.工程量以实际发生为准 4.其他未尽事项详见图纸 |  | 个 | 3
101 | 030904001001 | 点型探测器 | 1.名称:点型光电感烟火灾探测器(编码型) 2.安装高度:吸顶安装 3.工程量以实际发生为准 4.其他未尽事项详见图纸 |  | 个 | 29
本页小计
注：为计取规费等的使用，可在表中增设其中：“定额人工费”。
表—08
分部分项工程和单价措施项目清单与计价表
工程名称：2024年度哈尔滨消防救援支队营房全媒体中心-电气工程 |  |  |  | 标段：2024年度哈尔滨消防救援支队营房全媒体中心维修改造项目 |  |  |  |  | 第 39 页 共 39 页
序号 | 项目编码 | 项目名称 | 项目特征描述 |  | 计量单位 | 工程量 | 金额（元）
[7 empty] | 综合单价 | 综合合价 |  | 其中：暂估价
102 | 030904011001 | 火灾区域显示器 | 1.名称:火灾区域显示器 2.安装高度:按设计要求 3.工程量以实际发生为准 4.其他未尽事项详见图纸 |  | 台 | 2
103 | 030904008003 | 输入模块 | 1.名称:输入模块 2.安装高度:棚下0.3米明装 3.工程量以实际发生为准 4.其他未尽事项详见图纸 |  | 个 | 4
104 | 030905001001 | 自动报警系统调试 | [项目特征] 1.点数:自动报警系统调试 [工作内容] 1.系统调试 |  | 系统 | 1
105 | 030905003001 | 防火控制装置调试 | [项目特征] 1.名称:广播喇叭及音箱、电话插孔调试 [工作内容] 1.调试 |  | 个 | 6
分部小计
措施项目
106 | 031301017002 | 脚手架搭拆 |  |  | 项 | 1
分部小计
本页小计
合 计
注：为计取规费等的使用，可在表中增设其中：“定额人工费”。
表—08

## 表-11 总价措施项目清单与计价表
总价措施项目清单与计价表
工程名称：2024年度哈尔滨消防救援支队营房全媒体中心-电气工程 |  |  |  | 标段：2024年度哈尔滨消防救援支队营房全媒体中心维修改造项目 |  |  |  | 第 1 页 共 1 页
序号 | 项目编码 | 项目名称 | 计算基础 |  | 费率 (%) | 金额 (元) | 调整 费率 (%) |  | 调整后 金额(元) | 备注
1 | 031302001001 | 安全文明施工费 | 分部分项合计+单价措施项目费-分部分项设备费-单价措施项目设备费 |  | 2.47
2 | 031302002001 | 夜间施工费 | 分部分项计费人工费+单价措施计费人工费 |  | 0.12
3 | 031302004001 | 二次搬运费 | 分部分项计费人工费+单价措施计费人工费 |  | 0.12
4 | 031302005002 | 冬季施工增加费 | 分部分项冬季施工人工预算价+分部分项冬季施工机具预算价+单价措施冬季施工人工预算价+单价措施冬季施工机具预算价 |  | 0
5 | 031302005001 | 雨季施工增加费 | 分部分项计费人工费+单价措施计费人工费 |  | 0.11
6 | 031302006001 | 已完工程及设备保护费 | 分部分项计费人工费+单价措施计费人工费 |  | 0.11
7 | 03B001 | 工程定位复测费 | 分部分项计费人工费+单价措施计费人工费 |  | 0.08
8 | 03B002 | 专业工程措施项目费
合 计
编制人（造价人员）： |  |  |  | 复核人（造价工程师）：
注：1.“计算基础”中安全文明施工费可为“定额基价”、“定额人工费”或“定额人工费+定额机械费”，其他项目可为“定额人工费”或“定额人工费+定额机械费”。 2.按施工方案计算的措施费，若无“计算基础”和“费率”的数值，也可只填“金额”数值，但应在备注栏说明施工方案出处或计算方法。
表-11

## 表-12 其他项目清单与计价汇总表
其他项目清单与计价汇总表
工程名称：2024年度哈尔滨消防救援支队营房全媒体中心-电气工程 |  | 标段：2024年度哈尔滨消防救援支队营房全媒体中心维修改造项目 |  |  | 第 1 页 共 1 页
序号 | 项目名称 |  | 金额（元） | 结算金额（元） |  | 备注
1 | 暂列金额 |  |  |  |  | 明细详见表-12-1
2 | 暂估价
2.1 | 材料暂估价 |  | — |  |  | 明细详见表-12-2
2.2 | 专业工程暂估价 |  |  |  |  | 明细详见表-12-3
3 | 计日工 |  |  |  |  | 明细详见表-12-4
4 | 总承包服务费 |  |  |  |  | 明细详见表-12-5
合 计
注：材料（工程设备）暂估单价进入清单项目综合单价，此处不汇总。
表—12

## 表-13 规费、税金项目清单与计价表
规费、税金项目清单与计价表
工程名称：2024年度哈尔滨消防救援支队营房全媒体中心-电气工程 |  |  | 标段：2024年度哈尔滨消防救援支队营房全媒体中心维修改造项目 |  | 第 1 页 共 1 页
序号 | 项目名称 | 计算基础 |  | 计算基数 |  | 计算费率(%) | 金额(元)
1 | 规费 | [（A）+（B）+（C）+人工费价差]×费率
1.1 | 社会保险费 | 养老保险费+医疗保险费+失业保险费+工伤保险费+生育保险费
1.1.1 | 养老保险费 | 计费人工费+人工价差 |  |  |  | 16
1.1.2 | 医疗保险费 | 计费人工费+人工价差 |  |  |  | 7.5
1.1.3 | 失业保险费 | 计费人工费+人工价差 |  |  |  | 0.5
1.1.4 | 工伤保险费 | 计费人工费+人工价差 |  |  |  | 1
1.1.5 | 生育保险费 | 计费人工费+人工价差 |  |  |  | 0.6
1.2 | 住房公积金 | 计费人工费+人工价差 |  |  |  | 5
1.3 | 环境保护税 | 按实际发生计算
2 | 税金 | [（一）+（二）+（三）+（四）-（3）-（4）-甲供材料费]×税率 |  |  |  | 9
合 计
编制人（造价人员）： |  |  | 复核人（造价工程师）：
表—13