## 扉-1 招标工程量清单扉页
|  | 2024年度哈尔滨消防救援支队营房全媒体中心-给排水工程 |  |  | 工程
招 标 工 程 量 清 单
招 标 人： |  |  | 造价咨询人：
| （单位盖章） |  |  | (单位资质专用章)
法定代表人 或其授权人： |  |  | 法定代表人 或其授权人：
| (签字或盖章) |  |  | (签字或盖章)
编 制 人： |  |  | 复 核 人：
| (造价人员签字盖专用章) |  |  | (造价工程师签字盖专用章)
编 制 时 间： | 年 月 日 |  | 复 核 时 间： | 年 月 日
扉-1

## 表-08 分部分项工程和单价措施项目清单与计价表
分部分项工程和单价措施项目清单与计价表
工程名称：2024年度哈尔滨消防救援支队营房全媒体中心-给排水工程 |  |  |  | 标段：2024年度哈尔滨消防救援支队营房全媒体中心维修改造项目 |  |  |  |  | 第 1 页 共 5 页
序号 | 项目编码 | 项目名称 | 项目特征描述 |  | 计量单位 | 工程量 | 金额（元）
[7 empty] | 综合单价 | 综合合价 |  | 其中：暂估价
排水
1 | 031004006001 | 大便器 | 1.材质:瓷质蹲式大便器 2.组装形式:依据图纸、甲方要求及相关建设规范进行 |  | 组 | 3
2 | 031004014001 | 给、排水附(配)件 | 1.材质:铜制防返溢地漏 2.型号、规格:依据图纸、甲方要求及相关建设规范进行 |  | 个 | 1
3 | 031004014002 | 给、排水附(配)件 | 1.材质:地面扫除口 2.型号、规格:依据图纸、甲方要求及相关建设规范进行 |  | 个 | 2
4 | 031004008001 | 其他成品卫生器具 | 1.材质:瓷质拖布池 2.规格、类型:依据图纸、甲方要求及相关建设规范进行 |  | 组 | 1
5 | 031004003001 | 洗脸盆 |  |  | 组 | 1
6 | 031001006004 | 塑料管 | 1.安装部位:排水管 2.材质、规格:UPVC实壁管 DE110 3.连接形式:粘接 |  | m | 6.5
7 | 031001006005 | 塑料管 | 1.安装部位:排水管 2.材质、规格:UPVC实壁管 DE50 3.连接形式:粘接 |  | m | 9.83
分部小计
本页小计
注：为计取规费等的使用，可在表中增设其中：“定额人工费”。
表—08
分部分项工程和单价措施项目清单与计价表
工程名称：2024年度哈尔滨消防救援支队营房全媒体中心-给排水工程 |  |  |  | 标段：2024年度哈尔滨消防救援支队营房全媒体中心维修改造项目 |  |  |  |  | 第 2 页 共 5 页
序号 | 项目编码 | 项目名称 | 项目特征描述 |  | 计量单位 | 工程量 | 金额（元）
[7 empty] | 综合单价 | 综合合价 |  | 其中：暂估价
给水
8 | 031001006006 | 塑料管 | 1.安装部位:给水管 2.材质、规格:PP-R De50 3.连接形式:热熔 4.压力试验及吹、洗设计要求:满足设计要求 5.其他:含墙体、楼板开孔洞及封堵，楼层水平敷设的给水管做防结露保温，保温材料为超细玻璃棉管壳保温层厚度20mm。 |  | m | 4.55
9 | 031001006007 | 塑料管 | 1.安装部位:给水管 2.材质、规格:PP-R De40 3.连接形式:热熔 4.压力试验及吹、洗设计要求:满足设计要求 5.其他:含墙体、楼板开孔洞及封堵，楼层水平敷设的给水管做防结露保温，保温材料为超细玻璃棉管壳保温层厚度20mm。 |  | m | 1
本页小计
注：为计取规费等的使用，可在表中增设其中：“定额人工费”。
表—08
分部分项工程和单价措施项目清单与计价表
工程名称：2024年度哈尔滨消防救援支队营房全媒体中心-给排水工程 |  |  |  | 标段：2024年度哈尔滨消防救援支队营房全媒体中心维修改造项目 |  |  |  |  | 第 3 页 共 5 页
序号 | 项目编码 | 项目名称 | 项目特征描述 |  | 计量单位 | 工程量 | 金额（元）
[7 empty] | 综合单价 | 综合合价 |  | 其中：暂估价
10 | 031001006008 | 塑料管 | 1.安装部位:给水管 2.材质、规格:PP-R De32 3.连接形式:热熔 4.压力试验及吹、洗设计要求:满足设计要求 5.其他:含墙体、楼板开孔洞及封堵，楼层水平敷设的给水管做防结露保温，保温材料为超细玻璃棉管壳保温层厚度20mm。 |  | m | 1
11 | 031001006009 | 塑料管 | 1.安装部位:给水管 2.材质、规格:PP-R De25 3.连接形式:热熔 4.压力试验及吹、洗设计要求:满足设计要求 5.其他:含墙体、楼板开孔洞及封堵，楼层水平敷设的给水管做防结露保温，保温材料为超细玻璃棉管壳保温层厚度20mm。 |  | m | 5
本页小计
注：为计取规费等的使用，可在表中增设其中：“定额人工费”。
表—08
分部分项工程和单价措施项目清单与计价表
工程名称：2024年度哈尔滨消防救援支队营房全媒体中心-给排水工程 |  |  |  | 标段：2024年度哈尔滨消防救援支队营房全媒体中心维修改造项目 |  |  |  |  | 第 4 页 共 5 页
序号 | 项目编码 | 项目名称 | 项目特征描述 |  | 计量单位 | 工程量 | 金额（元）
[7 empty] | 综合单价 | 综合合价 |  | 其中：暂估价
12 | 031001006010 | 塑料管 | 1.安装部位:给水管 2.材质、规格:PP-R De20 3.连接形式:热熔 4.压力试验及吹、洗设计要求:满足设计要求 5.其他:含墙体、楼板开孔洞及封堵，楼层水平敷设的给水管做防结露保温，保温材料为超细玻璃棉管壳保温层厚度20mm。 |  | m | 2
13 | 031003005001 | 塑料阀门 | 1.规格:截止阀 De50 2.连接形式:热熔 |  | 个 | 1
14 | 031003005002 | 塑料阀门 | 1.规格:截止阀 De25 2.连接形式:热熔 |  | 个 | 1
15 | 031003006001 | 减压器 | 1.名称:减压阀De50 2.规格:Y110型 3.其他:阀后压力0.20MPa |  | 组 | 1
16 | 031003008001 | 除污器(过滤器) | 1.名称：过滤器 De50 2.规格：Y型过滤器 |  | 组 | 1
17 | 031002001002 | 成品管卡 | 1.材质:成品管卡 De25 2.规格及参数:依据图纸、甲方要求及相关建设规范进行 |  | 套 | 2
分部小计
措施项目
本页小计
注：为计取规费等的使用，可在表中增设其中：“定额人工费”。
表—08
分部分项工程和单价措施项目清单与计价表
工程名称：2024年度哈尔滨消防救援支队营房全媒体中心-给排水工程 |  |  |  | 标段：2024年度哈尔滨消防救援支队营房全媒体中心维修改造项目 |  |  |  |  | 第 5 页 共 5 页
序号 | 项目编码 | 项目名称 | 项目特征描述 |  | 计量单位 | 工程量 | 金额（元）
[7 empty] | 综合单价 | 综合合价 |  | 其中：暂估价
18 | 031301017004 | 脚手架搭拆 |  |  | 项 | 1
分部小计
本页小计
合 计
注：为计取规费等的使用，可在表中增设其中：“定额人工费”。
表—08

## 表-11 总价措施项目清单与计价表
总价措施项目清单与计价表
工程名称：2024年度哈尔滨消防救援支队营房全媒体中心-给排水工程 |  |  |  | 标段：2024年度哈尔滨消防救援支队营房全媒体中心维修改造项目 |  |  |  | 第 1 页 共 1 页
序号 | 项目编码 | 项目名称 | 计算基础 |  | 费率 (%) | 金额 (元) | 调整 费率 (%) |  | 调整后 金额(元) | 备注
1 | 031302001001 | 安全文明施工费 | 分部分项合计+单价措施项目费-分部分项设备费-单价措施项目设备费 |  | 2.47
2 | 031302002001 | 夜间施工费 | 分部分项计费人工费+单价措施计费人工费 |  | 0.12
3 | 031302004001 | 二次搬运费 | 分部分项计费人工费+单价措施计费人工费 |  | 0.12
4 | 031302005002 | 冬季施工增加费 | 分部分项冬季施工人工预算价+分部分项冬季施工机具预算价+单价措施冬季施工人工预算价+单价措施冬季施工机具预算价 |  | 0
5 | 031302005001 | 雨季施工增加费 | 分部分项计费人工费+单价措施计费人工费 |  | 0.11
6 | 031302006001 | 已完工程及设备保护费 | 分部分项计费人工费+单价措施计费人工费 |  | 0.11
7 | 03B001 | 工程定位复测费 | 分部分项计费人工费+单价措施计费人工费 |  | 0.08
8 | 03B002 | 专业工程措施项目费
合 计
编制人（造价人员）： |  |  |  | 复核人（造价工程师）：
注：1.“计算基础”中安全文明施工费可为“定额基价”、“定额人工费”或“定额人工费+定额机械费”，其他项目可为“定额人工费”或“定额人工费+定额机械费”。 2.按施工方案计算的措施费，若无“计算基础”和“费率”的数值，也可只填“金额”数值，但应在备注栏说明施工方案出处或计算方法。
表-11

## 表-12 其他项目清单与计价汇总表
其他项目清单与计价汇总表
工程名称：2024年度哈尔滨消防救援支队营房全媒体中心-给排水工程 |  | 标段：2024年度哈尔滨消防救援支队营房全媒体中心维修改造项目 |  |  | 第 1 页 共 1 页
序号 | 项目名称 |  | 金额（元） | 结算金额（元） |  | 备注
1 | 暂列金额 |  |  |  |  | 明细详见表-12-1
2 | 暂估价
2.1 | 材料暂估价 |  | — |  |  | 明细详见表-12-2
2.2 | 专业工程暂估价 |  |  |  |  | 明细详见表-12-3
3 | 计日工 |  |  |  |  | 明细详见表-12-4
4 | 总承包服务费 |  |  |  |  | 明细详见表-12-5
合 计
注：材料（工程设备）暂估单价进入清单项目综合单价，此处不汇总。
表—12

## 表-13 规费、税金项目清单与计价表
规费、税金项目清单与计价表
工程名称：2024年度哈尔滨消防救援支队营房全媒体中心-给排水工程 |  |  | 标段：2024年度哈尔滨消防救援支队营房全媒体中心维修改造项目 |  | 第 1 页 共 1 页
序号 | 项目名称 | 计算基础 |  | 计算基数 |  | 计算费率(%) | 金额(元)
1 | 规费 | [（A）+（B）+（C）+人工费价差]×费率
1.1 | 社会保险费 | 养老保险费+医疗保险费+失业保险费+工伤保险费+生育保险费
1.1.1 | 养老保险费 | 计费人工费+人工价差 |  |  |  | 16
1.1.2 | 医疗保险费 | 计费人工费+人工价差 |  |  |  | 7.5
1.1.3 | 失业保险费 | 计费人工费+人工价差 |  |  |  | 0.5
1.1.4 | 工伤保险费 | 计费人工费+人工价差 |  |  |  | 1
1.1.5 | 生育保险费 | 计费人工费+人工价差 |  |  |  | 0.6
1.2 | 住房公积金 | 计费人工费+人工价差 |  |  |  | 5
1.3 | 环境保护税 | 按实际发生计算
2 | 税金 | [（一）+（二）+（三）+（四）-（3）-（4）-甲供材料费]×税率 |  |  |  | 9
合 计
编制人（造价人员）： |  |  | 复核人（造价工程师）：
表—13