## 扉-1 招标工程量清单扉页
|  | 创业学院1号楼屋面防水 |  |  | 工程
招 标 工 程 量 清 单
招 标 人： |  |  | 造价咨询人：
| （单位盖章） |  |  | (单位资质专用章)
法定代表人 或其授权人： |  |  | 法定代表人 或其授权人：
| (签字或盖章) |  |  | (签字或盖章)
编 制 人： |  |  | 复 核 人：
| (造价人员签字盖专用章) |  |  | (造价工程师签字盖专用章)
编 制 时 间： | 年 月 日 |  | 复 核 时 间： | 年 月 日
扉-1

## 表-08 分部分项工程和单价措施项目清单与计价表
分部分项工程和单价措施项目清单与计价表
工程名称：创业学院1号楼屋面防水 |  |  |  | 标段：哈尔滨职业技术学院创业学院1、2号楼整体屋面防水 |  |  |  |  | 第 1 页 共 2 页
序号 | 项目编码 | 项目名称 | 项目特征描述 |  | 计量单位 | 工程量 | 金额（元）
[7 empty] | 综合单价 | 综合合价 |  | 其中：暂估价
拆除
1 | 011607001001 | 刚性层拆除 | 拆除屋面20mm水泥砂浆找平层 |  | m2 | 1225.59
2 | 011612001001 | 管道拆除 | 水落口拆除 |  | 个 | 11
分部小计
刚性屋面
3 | 010902003001 | 屋面刚性层 | 1.刚性层厚度:40mm 2.混凝土种类:细石混凝土 3.混凝土强度等级:C20 4.嵌缝材料种类:设3米X3米分格缝，缝宽10，密封膏密封 5.钢筋规格、型号:内配Φ4@150X150钢筋网，网片绑扎或点焊，保护层厚度不小于10， |  | m2 | 988.93
4 | 010902003002 | 屋面刚性层 | 10厚低标号水泥砂浆隔离层 |  | m2 | 988.93
5 | 010902001001 | 屋面卷材防水 | 1.卷材品种、规格、厚度:4mm厚SBS改性沥青防水卷材 2.防水层数:2 3.防水层做法:上返铺过女儿墙顶面 |  | m2 | 1225.59
6 | 011101006002 | 平面砂浆找平层 | 20mm厚1:2.5水泥砂浆 |  | m2 | 1225.59
7 | 011001001001 | 保温隔热屋面 | 30mm厚LC5.0轻集料混凝土 |  | m2 | 988.93
本页小计
注：为计取规费等的使用，可在表中增设其中：“定额人工费”。
表—08
分部分项工程和单价措施项目清单与计价表
工程名称：创业学院1号楼屋面防水 |  |  |  | 标段：哈尔滨职业技术学院创业学院1、2号楼整体屋面防水 |  |  |  |  | 第 2 页 共 2 页
序号 | 项目编码 | 项目名称 | 项目特征描述 |  | 计量单位 | 工程量 | 金额（元）
[7 empty] | 综合单价 | 综合合价 |  | 其中：暂估价
8 | 010902008001 | 屋面变形缝 | 女儿墙压顶金属盖板 1.2mm厚铝合金盖板 做法详见图集《屋面节能建筑构造》06J204第18页2 |  | m | 243.98
9 | 010902006001 | 屋面(廊、阳台)泄(吐)水管 | 水落口 做法详见图集《屋面节能建筑构造》06J204第20页1 |  | 个 | 11
分部小计
措施项目
10 | 011703001002 | 垂直运输 |  |  | 项 | 1
分部小计
本页小计
合 计
注：为计取规费等的使用，可在表中增设其中：“定额人工费”。
表—08

## 表-11 总价措施项目清单与计价表
总价措施项目清单与计价表
工程名称：创业学院1号楼屋面防水 |  |  |  | 标段：哈尔滨职业技术学院创业学院1、2号楼整体屋面防水 |  |  |  | 第 1 页 共 1 页
序号 | 项目编码 | 项目名称 | 计算基础 |  | 费率 (%) | 金额 (元) | 调整 费率 (%) |  | 调整后 金额(元) | 备注
1 | 011707001001 | 安全文明施工费 | 分部分项合计+单价措施项目费-分部分项设备费-单价措施项目设备费 |  | 3.28
2 | 011707002001 | 夜间施工费 | 分部分项计费人工费+单价措施计费人工费 |  | 0.12
3 | 011707004001 | 二次搬运费 | 分部分项计费人工费+单价措施计费人工费 |  | 0.12
4 | 011707005002 | 冬季施工增加费 | 分部分项冬季施工人工预算价+分部分项冬季施工机具预算价+单价措施冬季施工人工预算价+单价措施冬季施工机具预算价 |  | 0
5 | 011707005001 | 雨季施工增加费 | 分部分项计费人工费+单价措施计费人工费 |  | 0.11
6 | 011707007001 | 已完工程及设备保护费 | 分部分项计费人工费+单价措施计费人工费 |  | 0.11
7 | 01B001 | 工程定位复测费 | 分部分项计费人工费+单价措施计费人工费 |  | 0.08
8 | 01B002 | 专业工程措施项目费
合 计
编制人（造价人员）： |  |  |  | 复核人（造价工程师）：
注：1.“计算基础”中安全文明施工费可为“定额基价”、“定额人工费”或“定额人工费+定额机械费”，其他项目可为“定额人工费”或“定额人工费+定额机械费”。 2.按施工方案计算的措施费，若无“计算基础”和“费率”的数值，也可只填“金额”数值，但应在备注栏说明施工方案出处或计算方法。
表-11

## 表-11-1 总价措施项目专业工程措施项目计价明细表
总价措施项目专业工程措施项目计价明细表
工程名称：创业学院1号楼屋面防水 |  |  |  | 标段：哈尔滨职业技术学院创业学院1、2号楼整体屋面防水 |  |  |  |  | 第 1 页 共 1 页
序号 | 清单编码 | 清单名称 | 清单特征描述 |  | 计量单位 | 工程量 | 金额
[7 empty] | 综合单价 | 综合合价 |  | 其中
暂估价
注：为计取规费等的使用，可在表中增设其中：“定额人工费”。
表-11-1

## 表-13 规费、税金项目清单与计价表
规费、税金项目清单与计价表
工程名称：创业学院1号楼屋面防水 |  |  | 标段：哈尔滨职业技术学院创业学院1、2号楼整体屋面防水 |  | 第 1 页 共 1 页
序号 | 项目名称 | 计算基础 |  | 计算基数 |  | 计算费率(%) | 金额(元)
1 | 规费 | [（A）+（B）+（C）+人工费价差]×费率
1.1 | 社会保险费 | 养老保险费+医疗保险费+失业保险费+工伤保险费+生育保险费
1.1.1 | 养老保险费 | 计费人工费+人工价差 |  |  |  | 16
1.1.2 | 医疗保险费 | 计费人工费+人工价差 |  |  |  | 7.5
1.1.3 | 失业保险费 | 计费人工费+人工价差 |  |  |  | 0.5
1.1.4 | 工伤保险费 | 计费人工费+人工价差 |  |  |  | 1
1.1.5 | 生育保险费 | 计费人工费+人工价差 |  |  |  | 0.6
1.2 | 住房公积金 | 计费人工费+人工价差 |  |  |  | 5
1.3 | 环境保护税 | 按实际发生计算
2 | 税金 | [（一）+（二）+（三）+（四）-（3）-（4）-甲供材料费]×税率 |  |  |  | 9
合 计
编制人（造价人员）： |  |  | 复核人（造价工程师）：
表—13