## 封-1 招标工程量清单封面
|  | 哈尔滨市第九中学北校区 监控升级改造 |  | 工程
招 标 工 程 量 清 单
招 标 人：
(单位盖章)
造价咨询人：
(单位盖章)
年 月 日
封-1

## 扉-1 招标工程量清单扉页
|  | 哈尔滨市第九中学北校区 监控升级改造 |  |  | 工程
招 标 工 程 量 清 单
招 标 人： |  |  | 造价咨询人：
| （单位盖章） |  |  | (单位资质专用章)
法定代表人 或其授权人： |  |  | 法定代表人 或其授权人：
| (签字或盖章) |  |  | (签字或盖章)
编 制 人： |  |  | 复 核 人：
| (造价人员签字盖专用章) |  |  | (造价工程师签字盖专用章)
编 制 时 间： | 年 月 日 |  | 复 核 时 间： | 年 月 日
扉-1

## 表-01 总说明
总 说 明
工程名称： 哈尔滨市第九中学北校区 监控升级改造 | 第 3 页 共 109 页
表-01

## 表-08 分部分项工程和单价措施项目清单与计价表
分部分项工程和单价措施项目清单与计价表
工程名称：哈尔滨市第九中学北校区 监控升级改造 |  |  |  | 标段： |  |  |  |  | 第 4 页 共 109 页
序号 | 项目编码 | 项目名称 | 项目特征描述 |  | 计量单位 | 工程量 | 金额（元）
[7 empty] | 综合单价 | 综合合价 |  | 其中：暂估价
整个项目
本页小计
注：为计取规费等的使用，可在表中增设其中：“定额人工费”。
表—08
分部分项工程和单价措施项目清单与计价表
工程名称：哈尔滨市第九中学北校区 监控升级改造 |  |  |  | 标段： |  |  |  |  | 第 5 页 共 109 页
序号 | 项目编码 | 项目名称 | 项目特征描述 |  | 计量单位 | 工程量 | 金额（元）
[7 empty] | 综合单价 | 综合合价 |  | 其中：暂估价
1 | 030501004001 | 存储服务器 | "1.服务器配置：≥1颗64位多核处理器，≥4GB内存，内存支持扩展到≥256GB，内置SSD固态硬盘（可以扩展到4个SSD作为缓存盘），配置≥3个风扇，支持风扇热插拔冗余温控调速风扇；支持热插拔1+1AC220V 2.标配≥4个千兆网口，支持4个PCI-E3.0，或可扩展 RS485 接口、eSATA 接口，可扩展至 15个千兆网口，或增配 12个 10Gb /25Gb光纤接口或增配 12 个 8Gb/16Gb/32Gb 光纤接口或增配 12个 HDMI 接口或增配 9 个Mini SAS HD接口，支持GPU智能卡，支持PCI-E X16和PCI-E X8，可支持12GB SAS扩展口 3.每个控制单元支持双系统应用，系统盘支持RAID1模式，当主系统出现故障时，备用系统可接管工作;支持系统盘为独立的2块HDD（SATA、SAS）或SSD盘， |  | 台 | 1
本页小计
注：为计取规费等的使用，可在表中增设其中：“定额人工费”。
表—08
分部分项工程和单价措施项目清单与计价表
工程名称：哈尔滨市第九中学北校区 监控升级改造 |  |  |  | 标段： |  |  |  |  | 第 6 页 共 109 页
序号 | 项目编码 | 项目名称 | 项目特征描述 |  | 计量单位 | 工程量 | 金额（元）
[7 empty] | 综合单价 | 综合合价 |  | 其中：暂估价
本页小计
组成RAID1 4.可接入2T/3T/4T/6T/8T/10T/12T/14T/16T/18T/20T/25T/26T SATA/SAS硬盘； 5.支持NL-SAS 硬盘、HDD硬盘、SSD硬盘、氦气硬盘、空气硬盘；支持硬盘交错/分时启动，节省功耗。 6.具有36块硬盘热插拔插槽；支持硬盘热插拔设备在读写数据时，热插拔设备内的任意块硬盘，设备正常运行不宕机，硬盘不损坏，数据不丢失，业务不中断。 7.支持SATA和SAS混插，支持不同品牌（希捷、西数、东芝）的硬盘混插；支持SATA和SAS的HDD硬盘与SATA和NVME的SSD混插；支持不同大小的硬盘混合使用，可显示硬盘的总容量（各个硬盘容量之和） 8.支持国际GB/T 28181和Onvif视频流直存模式；支持iSCSI直存功能，前端网络
本页小计
注：为计取规费等的使用，可在表中增设其中：“定额人工费”。
表—08
分部分项工程和单价措施项目清单与计价表
工程名称：哈尔滨市第九中学北校区 监控升级改造 |  |  |  | 标段： |  |  |  |  | 第 7 页 共 109 页
序号 | 项目编码 | 项目名称 | 项目特征描述 |  | 计量单位 | 工程量 | 金额（元）
[7 empty] | 综合单价 | 综合合价 |  | 其中：暂估价
本页小计
摄像机和设备之间可直接通过iSCSI协议进行块存储； 9.支持 ONVIF、PSIA、TCP/IP、UDP、SIP、SIP2.0、RTSP、RTP、RTCP、iSCSI、CIFS(SMB)、NFS、FTP、HTTP、AFP、RSYNC、SNMP、IPV4、IPV6、HLS、S3、OSS等协议，支持IP组播 10.应能接入并存储4096Mbps视频图像，同时转发4096Mbps的视频图像，同时下载4096Mbps的视频图像；同时回放1400Mbps的视频图像；在转发模式下，可进行4096路2Mbps视频码流转发；在总带宽不变的情况下，接入、转发、回放间的性能值可自由调整。 11.支持不低于2048Mbps图片转发；支持不低于2048Mbps图片并发输入，同时不低于2048Mbps图片并发输出 12.支持网络RAID纠删码技术，多台存储设
本页小计
注：为计取规费等的使用，可在表中增设其中：“定额人工费”。
表—08
分部分项工程和单价措施项目清单与计价表
工程名称：哈尔滨市第九中学北校区 监控升级改造 |  |  |  | 标段： |  |  |  |  | 第 8 页 共 109 页
序号 | 项目编码 | 项目名称 | 项目特征描述 |  | 计量单位 | 工程量 | 金额（元）
[7 empty] | 综合单价 | 综合合价 |  | 其中：暂估价
本页小计
备组建网络RAID，设置为负载均衡；单台或多台存储设备组建网络RAID，允许每组RAID中任意1-18个磁盘发生故障，数据不丢失，存储服务不中断；允许每组RAID中任意20块硬盘发生故障，业务不中断。 13.支持查看硬盘体检报告、硬盘深度体检和磁盘档案；支持下载单个硬盘或批量硬盘的报告，支持按时间显示硬盘的坏扇区、温度、振动变化趋势的曲线图； 14.可通过硬盘深度体检查看硬盘原始数据读取错误率、上电时间、上电时长计数、意外断电计数、重映射扇区数、磁盘振动等多种硬盘相关健康值； 支持查看硬盘体检的历史记录、硬盘健康状态，并对硬盘健康状态进行分级分类，包括健康（良好、正常）、亚健康（警告、即将损坏）、故障（错误、损坏）等；支持硬
本页小计
注：为计取规费等的使用，可在表中增设其中：“定额人工费”。
表—08
分部分项工程和单价措施项目清单与计价表
工程名称：哈尔滨市第九中学北校区 监控升级改造 |  |  |  | 标段： |  |  |  |  | 第 9 页 共 109 页
序号 | 项目编码 | 项目名称 | 项目特征描述 |  | 计量单位 | 工程量 | 金额（元）
[7 empty] | 综合单价 | 综合合价 |  | 其中：暂估价
本页小计
盘体检报告打印输出； 15.设备具有多个系统镜像，当主用系统出现故障时，备用系统可接替主用系统工作，且支持通过任一备用系统对原主用系统进行修复 设备支持版本回退功能，在当前版本出现故障或操作失误后，可进行回退到历史版本，回退后录像正常回放，且历史录像完整 16.支持硬盘灯提示功能。当系统检查到硬盘损坏、坏块太多、读写大量异常或者无法获取硬盘信息等问题，硬盘会被定义为坏盘，通过用户界面硬盘位标识为灰色，硬件上硬盘灯显示为红色长亮；当硬盘指示灯为蓝色时，硬盘状态正常 17.支持内存资源动态调节，根据业务进行自动分配，当业务压力增加时，内存自动分配 18.在web页面可以指定归档路径，支持实时流同时录像和归
本页小计
注：为计取规费等的使用，可在表中增设其中：“定额人工费”。
表—08
分部分项工程和单价措施项目清单与计价表
工程名称：哈尔滨市第九中学北校区 监控升级改造 |  |  |  | 标段： |  |  |  |  | 第 10 页 共 109 页
序号 | 项目编码 | 项目名称 | 项目特征描述 |  | 计量单位 | 工程量 | 金额（元）
[7 empty] | 综合单价 | 综合合价 |  | 其中：暂估价
本页小计
档，归档的数据可以使用通用播放器播放；归档路径在web页面可以灵活配置，支持多级目录管理模式，针对不同目录，可以配置不同权限；支持视频、图片、文件多种数据类型归档 19.支持运维客户端监管存储设备状态，包括系统、硬盘、环控、报警、保养灯等模块，并同步实时展示；运维客户端可展示设备的在线和离线状态，并同步统计在线、离线设备的数量；针对在线设备，同步显示连接异常、警告等状态信息，并统计相关数量；运维客户端支持设备报告的管理和下载功能。支持手动下载及策略下载；可设置下载时间，下载数量，及周期性管理；可灵活配置下载周期，支持每天、每三天、每周、每月等模式的配置 支持页面向导型快速配置，在配置前期，对设备
本页小计
注：为计取规费等的使用，可在表中增设其中：“定额人工费”。
表—08
分部分项工程和单价措施项目清单与计价表
工程名称：哈尔滨市第九中学北校区 监控升级改造 |  |  |  | 标段： |  |  |  |  | 第 11 页 共 109 页
序号 | 项目编码 | 项目名称 | 项目特征描述 |  | 计量单位 | 工程量 | 金额（元）
[7 empty] | 综合单价 | 综合合价 |  | 其中：暂估价
进行全面的检测，包括物理环境，域环境，平台环境进行全面扫描，针对发现的异常，给出对应的提示，会明确指出异常，包括硬盘数量异常、docker服务异常、镜像等情况 20.提供3C、公安部委托型式检验报告、公安部GB/T28181检测报告GB 35114-2017 公共安全视频监控联网信息安全技术要求检查报告；"
2 | 030501004002 | 存储硬盘 | 监控专用 SATA 硬盘容量：8000GB 接口类型：SATA3.0(6Gb/s) 转速:7200rpm 缓存：64MB 硬盘尺寸:3.5英寸 |  | 块 | 20
本页小计
注：为计取规费等的使用，可在表中增设其中：“定额人工费”。
表—08
分部分项工程和单价措施项目清单与计价表
工程名称：哈尔滨市第九中学北校区 监控升级改造 |  |  |  | 标段： |  |  |  |  | 第 12 页 共 109 页
序号 | 项目编码 | 项目名称 | 项目特征描述 |  | 计量单位 | 工程量 | 金额（元）
[7 empty] | 综合单价 | 综合合价 |  | 其中：暂估价
3 | 030504001001 | 平台服务器 | 2U单路标准机架式服务器 1.CPU：配置1颗 x86架构HYGON 7263处理器，核数≥16核，主频≥2.5GHz 2.内存：配置32G DDR4，16根内存插槽，最大支持扩展至1TB内存 3.硬盘：配置2块1.2TB 10K SAS硬盘； 4.阵列卡：配置SAS+HBA卡（支持RAID 0/1/10） ; 5.PCIE扩展：最大可选支持6个PCIe扩展插槽； 6.网口：板载2个千兆电口，支持选配10GbE、25GbE SFP+等多种网络接口； 7.其他接口：配置1个千兆RJ-45管理接口，4个USB 3.0接口，2个位于机箱后部，2个位于机箱前部；1个VGA口，位于机箱后部；可选1个COM口位于机箱后部； 8.电源：配置550W（1+1）高效铂金CRPS冗余电源 9.机箱规格：87.8mm(高)x 448mm(宽)x730mm(深) |  | 台 | 1
本页小计
注：为计取规费等的使用，可在表中增设其中：“定额人工费”。
表—08
分部分项工程和单价措施项目清单与计价表
工程名称：哈尔滨市第九中学北校区 监控升级改造 |  |  |  | 标段： |  |  |  |  | 第 13 页 共 109 页
序号 | 项目编码 | 项目名称 | 项目特征描述 |  | 计量单位 | 工程量 | 金额（元）
[7 empty] | 综合单价 | 综合合价 |  | 其中：暂估价
本页小计
10.设备重量：最大30千克（不含导轨） 11.支持 1+1 冗余电源模式，电源支持热插拔，不影响系统应用；支持电源+BBU 模式，当市电断电，自动切换内置 BBU 支持服务器继续运行，同时 BBU 向大数据服务发送市电断电信号，大数据服务根据此信号自动关闭，保证数据正常落盘不会丢 12.异常断电，电力恢复正常时，设备自动重启、系统业务恢复；服务停止时，设备能自动重启、系统业务恢复(以公安部检测报告为准） 13.设备处于工作状态时，可插入SATA 硬盘、SSD硬盘，并支持 1TB、2TB、3TB、4TB 容量硬盘，硬盘使用过程中可发出警告信息和错误信息，设备发生故障时，可发出声光指示 14.可以通过盘位灯的闪烁，查找到要找的硬盘，检测硬盘是
本页小计
注：为计取规费等的使用，可在表中增设其中：“定额人工费”。
表—08
分部分项工程和单价措施项目清单与计价表
工程名称：哈尔滨市第九中学北校区 监控升级改造 |  |  |  | 标段： |  |  |  |  | 第 14 页 共 109 页
序号 | 项目编码 | 项目名称 | 项目特征描述 |  | 计量单位 | 工程量 | 金额（元）
[7 empty] | 综合单价 | 综合合价 |  | 其中：暂估价
本页小计
否进入休眠或读写状态 16.通过BMC 管理口，可获取硬件模块的工作状态信息，包括模块温度、风扇转速、电源状态、硬盘状态、内存、CPU、网络带宽、空间使用情况和机箱的温度等 17.可将设备的多个以太网接口绑定为一个IP地址，当一个接口损坏时，设备仍应能正常工作。并在IE浏览器下，具有轮转模式、主备模式、XOR 模式、广播模式、802.3ad模式、TLB模式、虚拟化模式、容错模式、负载均衡模式设置选项（以公安部检测报告为准） 18.通过 BMC 管理口可以查询或下载日志信息，日志应包括设备的运行状态、管理员的操作行为等信息 19.可支持 https 加密传输协议访问设备 20.相对湿度 90%、温度 50土2℃、持续时间
本页小计
注：为计取规费等的使用，可在表中增设其中：“定额人工费”。
表—08
分部分项工程和单价措施项目清单与计价表
工程名称：哈尔滨市第九中学北校区 监控升级改造 |  |  |  | 标段： |  |  |  |  | 第 15 页 共 109 页
序号 | 项目编码 | 项目名称 | 项目特征描述 |  | 计量单位 | 工程量 | 金额（元）
[7 empty] | 综合单价 | 综合合价 |  | 其中：暂估价
48h，设备处于非工作状态，试验后应能正常工作 21.设备在正常工作条件下应能安全工作，不应起火；操作人员接触到可触及件时不应有烫伤的危险
本页小计
注：为计取规费等的使用，可在表中增设其中：“定额人工费”。
表—08
分部分项工程和单价措施项目清单与计价表
工程名称：哈尔滨市第九中学北校区 监控升级改造 |  |  |  | 标段： |  |  |  |  | 第 16 页 共 109 页
序号 | 项目编码 | 项目名称 | 项目特征描述 |  | 计量单位 | 工程量 | 金额（元）
[7 empty] | 综合单价 | 综合合价 |  | 其中：暂估价
4 | 030504004001 | 智慧校园综合管控平台 | 系统基础包，提供业务应用依赖的基础资源信息及基础服务能力，包括系统基础信息管理、地图应用服务、事件联动应用服务。 系统基础信息管理： 系统基础信息管理提供了系统业务应用依赖的基础资源，包括安保用户管理、安保基础数据管理、安保区域管理、安保系统配置、物联设备管理，统一管理了组织、区域、人员、卡片、车辆和物联设备等资源，并提供人车、人卡的关联关系配置能力。 一、组织资源管理 1、支持组织基础信息的增删改查、导入、导出等功能； 二、区域资源管理 1、支持区域基础信息的增删改查、导入、导出等功能； 三、人员信息管理 1、支持人员信息的增删改查、导入、导出，包括人脸、指纹采集； |  | 套 | 1
本页小计
注：为计取规费等的使用，可在表中增设其中：“定额人工费”。
表—08
分部分项工程和单价措施项目清单与计价表
工程名称：哈尔滨市第九中学北校区 监控升级改造 |  |  |  | 标段： |  |  |  |  | 第 17 页 共 109 页
序号 | 项目编码 | 项目名称 | 项目特征描述 |  | 计量单位 | 工程量 | 金额（元）
[7 empty] | 综合单价 | 综合合价 |  | 其中：暂估价
本页小计
2、支持人员基础信息自定义扩展； 四、卡片信息管理 1、支持卡片基本信息的增删改查、导入、导出； 2、支持人员开卡、退卡、挂失、解挂、换卡及卡扇区加密； 五、车辆信息管理 1、支持车辆基本信息的增删改查、导入、导出； 六、设备信息管理 1、提供设备统一接入管理，包括：视频设备、出入口设备、门禁设备、梯控设备、可视对讲设备、食堂消费设备、寻车诱导设备、卡口设备、车载设备、报警设备等。 七、系统用户管理 1、支持账户基本信息和角色信息的增删改查； 2、支持配置不同角色权限，包括菜单权限、组织权限、区域权限、资源权限、功能控制权限； 3、支持用户组
本页小计
注：为计取规费等的使用，可在表中增设其中：“定额人工费”。
表—08
分部分项工程和单价措施项目清单与计价表
工程名称：哈尔滨市第九中学北校区 监控升级改造 |  |  |  | 标段： |  |  |  |  | 第 18 页 共 109 页
序号 | 项目编码 | 项目名称 | 项目特征描述 |  | 计量单位 | 工程量 | 金额（元）
[7 empty] | 综合单价 | 综合合价 |  | 其中：暂估价
本页小计
权限分配； 4、支持用户安全管理，可绑定用户mac地址及IP，可自行修改用户密码或者管理员重置密码； 5、支持从Windows域同步用户信息，用于域账户进行平台登录； 八、核心参数配置 1、支持首页菜单自定义展示设置； 2、支持所有设备统一校时； 3、提供账户安全设置，支持账户密码有效期设置。 图上监控： 图上监控应用以地图可视化模式为各类设备资源提供可视化展示及控制操作，在地图上可展示各类资源点的地理位置，通过接收资源点报警事件，实现报警信息可视化展示。 1、支持地图配置能力，包含在线（高德）、离线GIS地图（高德、自定义） 2、支持资源上图配置能力，实现资源的地图可视化展示及控制
本页小计
注：为计取规费等的使用，可在表中增设其中：“定额人工费”。
表—08
分部分项工程和单价措施项目清单与计价表
工程名称：哈尔滨市第九中学北校区 监控升级改造 |  |  |  | 标段： |  |  |  |  | 第 19 页 共 109 页
序号 | 项目编码 | 项目名称 | 项目特征描述 |  | 计量单位 | 工程量 | 金额（元）
[7 empty] | 综合单价 | 综合合价 |  | 其中：暂估价
本页小计
操作，资源类型包含监控点、报警输出、报警输入、门禁点、出入口、停车场、传感器、手持视频终端、园区卡口资源、防区、报警输入、报警输出、报警主机IO输出、消防设备； 3、支持事件可视化监控能力，实时展示报警事件，支持历史报警事件查询； 4、支持针对移动GPS设备的轨迹回放能力，如单兵设备； 事件联动： 事件联动提供系统报警事件接收、事件处理、事件联动、事件检索能力，提供场景化的事件联动应用（在“特定条件”下执行“特定动作”），报警事件产生时，可以通过多种方式、多种联动场景提醒安保人员，保障报警事件通知的及时性，包括多种联动方式：视频弹窗、视频上墙、录像联动、云台联动、短信联动、邮箱联动、IO联动、抓
本页小计
注：为计取规费等的使用，可在表中增设其中：“定额人工费”。
表—08
分部分项工程和单价措施项目清单与计价表
工程名称：哈尔滨市第九中学北校区 监控升级改造 |  |  |  | 标段： |  |  |  |  | 第 20 页 共 109 页
序号 | 项目编码 | 项目名称 | 项目特征描述 |  | 计量单位 | 工程量 | 金额（元）
[7 empty] | 综合单价 | 综合合价 |  | 其中：暂估价
图联动、门禁反控联动等。
本页小计
注：为计取规费等的使用，可在表中增设其中：“定额人工费”。
表—08
分部分项工程和单价措施项目清单与计价表
工程名称：哈尔滨市第九中学北校区 监控升级改造 |  |  |  | 标段： |  |  |  |  | 第 21 页 共 109 页
序号 | 项目编码 | 项目名称 | 项目特征描述 |  | 计量单位 | 工程量 | 金额（元）
[7 empty] | 综合单价 | 综合合价 |  | 其中：暂估价
5 | 030504004002 | 监控视频授权 | 视频监控应用提供视频管理服务，支持编码设备通过海康设备网络SDK协议、海康Ehome协议、海康ISUP5.0协议、GB28181协议、ONVIF协议、大华设备网络SDK协议、萤石协议接入平台，实现视频预览、录像回放、视频上墙、视频事件监控服务能力，并且在网络带宽不足、有流量限制的网络环境下可以通过以图片替代视频的模式提供监控服务。 一、视频预览 1、支持视频实时预览能力，实现预览窗口布局切换、预览画面自适应及全屏切换； 2、支持云台控制、实时抓图、紧急录像、即时回放、主子码流切换、声音开启\关闭、辅屏预览（1个辅屏）、对讲、广播、报警输出控制的能力； 3、支持智能规则展示的能力（如：针对热成像设备温度信息实时展示）； 4、支持资源视 |  | 路 | 300
本页小计
注：为计取规费等的使用，可在表中增设其中：“定额人工费”。
表—08
分部分项工程和单价措施项目清单与计价表
工程名称：哈尔滨市第九中学北校区 监控升级改造 |  |  |  | 标段： |  |  |  |  | 第 22 页 共 109 页
序号 | 项目编码 | 项目名称 | 项目特征描述 |  | 计量单位 | 工程量 | 金额（元）
[7 empty] | 综合单价 | 综合合价 |  | 其中：暂估价
本页小计
图管理能力，以视图形式管理监控点、视频预览轮巡等自定义资源组，其中视图类型包含公有视图和私有视图； 5、支持全景视频监控预览能力，支持球型鹰眼、全景摄像机的全景模式； 二、录像回放 1、支持录像计划管理能力，支持实时录像计划、录像回传计划； 2、支持录像回放能力，支持多画面同步回放和异步回放切换、超高倍速回放、分段回放、录像下载、录像剪辑、录像标签、录像锁定、录像抓图； 三、图片监控 1、支持视频预览与图片实时监控模式切换能力，实现图片监控模式； 2、支持图片查询回放能力，实现按监控点、时间段展示抓拍图片； 3、支持图片自动播放能力，支持图片自动播放速度可设置； 4、支持图片下
本页小计
注：为计取规费等的使用，可在表中增设其中：“定额人工费”。
表—08
分部分项工程和单价措施项目清单与计价表
工程名称：哈尔滨市第九中学北校区 监控升级改造 |  |  |  | 标段： |  |  |  |  | 第 23 页 共 109 页
序号 | 项目编码 | 项目名称 | 项目特征描述 |  | 计量单位 | 工程量 | 金额（元）
[7 empty] | 综合单价 | 综合合价 |  | 其中：暂估价
载能力； 四、视频上墙 1、支持电视墙场景管理能力，实现场景窗口配置、场景切换计划配置以及轮巡计划的管理； 2、支持上墙控制能力，实现场景一键上墙、场景切换、电视墙切换、监控点上下墙、轮巡控制操作； 五、视频事件 1、支持视频事件布撤防能力，可按计划模版进行布防，事件类型包括移动侦测、视频丢失、视频遮挡、报警输入、报警输出；
本页小计
注：为计取规费等的使用，可在表中增设其中：“定额人工费”。
表—08
分部分项工程和单价措施项目清单与计价表
工程名称：哈尔滨市第九中学北校区 监控升级改造 |  |  |  | 标段： |  |  |  |  | 第 24 页 共 109 页
序号 | 项目编码 | 项目名称 | 项目特征描述 |  | 计量单位 | 工程量 | 金额（元）
[7 empty] | 综合单价 | 综合合价 |  | 其中：暂估价
6 | 030507014001 | 液晶拼接屏 | 55“超窄边液晶屏；物理分辨率达到1920×1080，响应时间≤8ms。LCD显示单元物理拼缝≤3.5mm，亮度达到500cd/㎡，图像显示清晰度≥950TVL，对比度达到1000：1，亮度鉴别等级为11级。 1.LCD显示单元具有视频输入接口：HDMI*1、DVI*1、VGA*1、USB*1，视频输出接口：HDMI*1，控制接口：RS232 IN * 1、RS232 OUT * 1 2.显控系统设备间支持信息交互功能，通过平台/客户端界面能够查看屏幕运维信息，包括使用时长、序列号、温度、亮度、显示模式，支持下发配置屏幕参数。 3.显控系统支持通过自动识别屏幕的行列号信息，能根据行列号信息，自动生成对应的电视墙规模和绑定输出口关系，无需手动一对一设置输出口和LCD屏幕的对应关系。 4.显控系统支持 |  | 台 | 9
本页小计
注：为计取规费等的使用，可在表中增设其中：“定额人工费”。
表—08
分部分项工程和单价措施项目清单与计价表
工程名称：哈尔滨市第九中学北校区 监控升级改造 |  |  |  | 标段： |  |  |  |  | 第 25 页 共 109 页
序号 | 项目编码 | 项目名称 | 项目特征描述 |  | 计量单位 | 工程量 | 金额（元）
[7 empty] | 综合单价 | 综合合价 |  | 其中：暂估价
本页小计
自动检测输入源的信号类型，根据信号源类型和显示位置，自动配置信号源所在屏幕的显示场景模式。 5.显控系统支持远程开关机控制，支持拼接墙整墙的开关机、定时开关机操作。 6.测试温度：Tmia-5℃~Tmra45℃； 保持时间：每个温度点保持2h，总共进行4个循环； 测试结果：设备工作正常，性能功能无异常。 8.用白电平幅度调到50%作为输入，输出设置为单画面，肉眼观测CVBS信号输出，图像显示无水平、倾斜的水波纹现象。 9.测试频率范围80MHz~2.7GHz； 频率为1KHz，80%调制的正弦波； 测试场强10V/m; 测试结果：设备工作正常，无闪屏、花屏现象。 10.液晶显示单元支持HDMI环通拼接功能，接入4K 60Hz信号
本页小计
注：为计取规费等的使用，可在表中增设其中：“定额人工费”。
表—08
分部分项工程和单价措施项目清单与计价表
工程名称：哈尔滨市第九中学北校区 监控升级改造 |  |  |  | 标段： |  |  |  |  | 第 26 页 共 109 页
序号 | 项目编码 | 项目名称 | 项目特征描述 |  | 计量单位 | 工程量 | 金额（元）
[7 empty] | 综合单价 | 综合合价 |  | 其中：暂估价
本页小计
时，自环通能力达到35级，且最后一级正常显示无噪点。 11.拼接屏具有将输入的4K信号源旋转90度、180度和270度的功能，且不损失分辨率，无需额外配置拼控设备处理信号源。 12.液晶拼接屏支持遥控器一键给所有屏幕分配不同ID编号，同时支持在所有屏幕拥有不同ID时遥控器可以任意选中1块屏幕或多块屏幕进行操作 13.液晶拼接屏菜单中可自定义划分0-255灰阶为10、20或50段，针对不同屏幕不同灰阶色差做精细化调节，显示单元具备液晶产品色差校正系统软件。（提供封面具有CMA、ilac-MRA、CNAS标志的权威检测机构的检测报告） 14.LCD显示单元具备智能光感护眼功能,液晶单元可自动识别环境光强弱,根据环境光变化调节屏幕亮度。
本页小计
注：为计取规费等的使用，可在表中增设其中：“定额人工费”。
表—08
分部分项工程和单价措施项目清单与计价表
工程名称：哈尔滨市第九中学北校区 监控升级改造 |  |  |  | 标段： |  |  |  |  | 第 27 页 共 109 页
序号 | 项目编码 | 项目名称 | 项目特征描述 |  | 计量单位 | 工程量 | 金额（元）
[7 empty] | 综合单价 | 综合合价 |  | 其中：暂估价
15.内置MPEG、JPEG和Real Media解码器，支持点播U盘、移动硬盘中的视频、图片、音频或文本资源。 16.液晶显示单元校正后，色坐标误差≤±0.001，亮度误差≤±10nit,0-255灰阶中32灰阶以上，每阶之间色温误差≤±500K。（提供封面具有CMA、ilac-MRA、CNAS标志的权威检测机构的检测报告）
7 | 030507014002 | 拼接屏支架 | 全钢架结构，用于安装显示单元，固定拼接屏，可调整对屏体上下左右及前后安装距离进行灵活调整。 为保障显示大屏整体平稳运行、维护效率，拼接支架需按照拼接单元尺寸定制。 |  | 台 | 9
8 | 030507014003 | 拼接屏底座 | 全钢架结构，用于安装显示单元，固定拼接屏，承重。 为保障显示大屏整体平稳运行、维护效率，拼接底座需按照拼接单元尺寸定制。 |  | 台 | 3
本页小计
注：为计取规费等的使用，可在表中增设其中：“定额人工费”。
表—08
分部分项工程和单价措施项目清单与计价表
工程名称：哈尔滨市第九中学北校区 监控升级改造 |  |  |  | 标段： |  |  |  |  | 第 28 页 共 109 页
序号 | 项目编码 | 项目名称 | 项目特征描述 |  | 计量单位 | 工程量 | 金额（元）
[7 empty] | 综合单价 | 综合合价 |  | 其中：暂估价
9 | 030507012001 | 综合解码平台 | 一、视频输入; 1.支持电脑、视频会议终端等视频输入信号源，支持2路1080P@50/60 或1路4K@30，通过HDMI 1.4本地输入，HDMI可内嵌音频; 2.支持网络IPC、NVR等设备类型作为网络信号源输入; 二、视频输出; 1.支持HDMI 1.4视频信号输出，支持4K分辨率（3840 × 2160@30 Hz）超高清输出，输出采用帧同步技术，保证所有输出口的图像完全同步; 2.支持两种音频输出方式：HDMI内嵌音频和外置音频输出; 三、视频编解码; 1.采用H.264/H.265编码标准，默认采用H.265，支持子码流及主码流编码; 2.支持网络设备解码，支持H.264、H.265、Smart264、Smart265、MJPEG、HIK264等主流码流格式，支持PS、TS、ES、RTP等主 |  | 台 | 1
本页小计
注：为计取规费等的使用，可在表中增设其中：“定额人工费”。
表—08
分部分项工程和单价措施项目清单与计价表
工程名称：哈尔滨市第九中学北校区 监控升级改造 |  |  |  | 标段： |  |  |  |  | 第 29 页 共 109 页
序号 | 项目编码 | 项目名称 | 项目特征描述 |  | 计量单位 | 工程量 | 金额（元）
[7 empty] | 综合单价 | 综合合价 |  | 其中：暂估价
本页小计
流封装格式，支持子码流及主码流切换; 3.最大支持3200w分辨率解码，具有96个解码通道，支持96路200W视频同时解码上墙; 4.支持加密码流、多轨码流、智能码流解码；支持码流修改和切换；支持解码异常提示; 电视墙功能; 5.支持单面电视墙拼接、开窗、窗口跨屏漫游、场景轮巡和窗口轮巡功能，单屏支持3个1080P或2个4K图层，单窗口支持1/4/6/8/9/16/25窗口分屏功能，整机最大支持64个场景，整机支持256个平台预案轮巡组; 6.支持RTP\RTSP协议进行网络源预览，可通过smartwall客户端进行桌面投屏上墙; 7.支持电视墙界面对网络信号源云台八个方向、自动扫描、光圈、调焦、聚焦、调用预置点等操作; 8.支持电视墙窗
本页小计
注：为计取规费等的使用，可在表中增设其中：“定额人工费”。
表—08
分部分项工程和单价措施项目清单与计价表
工程名称：哈尔滨市第九中学北校区 监控升级改造 |  |  |  | 标段： |  |  |  |  | 第 30 页 共 109 页
序号 | 项目编码 | 项目名称 | 项目特征描述 |  | 计量单位 | 工程量 | 金额（元）
[7 empty] | 综合单价 | 综合合价 |  | 其中：暂估价
本页小计
口开始/停止预览、开始/停止解码、开始/停止轮巡、打开/关闭声音、置顶、置底等操作; 四、视频解码格式：H.264，H.265，Smart264，Smart265，MJPEG 1.解码分辨率：最高3200W像素 2.视频解码通道：192 五、视频解码能力：H.264/H.265：支持6路3200 W，或6路2400 W，或12路1200 W，或24路800 W，或30路600W，或48路400 W，或96路1080P，或192路720P及以下分辨率实时解码（每4个输出口一组，共享解码能力） 1.MJPEG：12路1080P及以下分辨率实时解码 2.HIK264：6路720P及以下分辨率实时解码 六、单口画面分割数：1,2,4,6,8,9,12,16,25 1.场景数量：64
本页小计
注：为计取规费等的使用，可在表中增设其中：“定额人工费”。
表—08
分部分项工程和单价措施项目清单与计价表
工程名称：哈尔滨市第九中学北校区 监控升级改造 |  |  |  | 标段： |  |  |  |  | 第 31 页 共 109 页
序号 | 项目编码 | 项目名称 | 项目特征描述 |  | 计量单位 | 工程量 | 金额（元）
[7 empty] | 综合单价 | 综合合价 |  | 其中：暂估价
本页小计
2.视频输出分辨率：3840 × 2160@30 Hz、2560 × 1440@30 Hz、1920 × 1200@60 Hz、1920 × 1080@60 Hz、1920 × 1080@50 Hz、1680 × 1050@60 Hz、1600 × 1200@60 Hz、1280 × 1024@60 Hz、1280 × 720@60 Hz、1280 × 720@50 Hz、1024 × 768@60 Hz 七、视频输出接口类型：12路HDMI 1.4，支持4K 视频输入分辨率：3840 × 2160@30 Hz,1920 × 1080@50 Hz,1920 × 1080@60 Hz, 1280 × 720@50/60 Hz 八、视频输入接口：2路HDMI 1.4，最大支持4K（仅奇数口） 九、音频输出接口类型：HDMI内嵌或DB15转BNC
本页小计
注：为计取规费等的使用，可在表中增设其中：“定额人工费”。
表—08
分部分项工程和单价措施项目清单与计价表
工程名称：哈尔滨市第九中学北校区 监控升级改造 |  |  |  | 标段： |  |  |  |  | 第 32 页 共 109 页
序号 | 项目编码 | 项目名称 | 项目特征描述 |  | 计量单位 | 工程量 | 金额（元）
[7 empty] | 综合单价 | 综合合价 |  | 其中：暂估价
本页小计
独立音频输出 十、音频解码格式：G711-A, G711-U, G722.1, G726-16/U/A, MPEG, AAC-LC, PCM 十一、机箱接口： 1.RJ45 10M/100 M/1000 Mbps 自适应以太网接口*2； 2.光口 100base-FX/1000base-X*2， 支持光电自适应； 3.报警输入*8；报警输出*8；232接口 *1（RJ45）；485接口*1；USB 2.0接口*2 十二、功耗：＜120 W 十三、产品尺寸（宽x高x深）：440 mm × 88 mm × 321 mm 十四、净重：≤ 6.40 Kg 十五、采用嵌入式架构，专用Linux系统，使用DSP解码。为了设备稳定可靠运行，不得采用工控机或者PC机的X86架构。 十六、为保证产品兼容性，需提
本页小计
注：为计取规费等的使用，可在表中增设其中：“定额人工费”。
表—08
分部分项工程和单价措施项目清单与计价表
工程名称：哈尔滨市第九中学北校区 监控升级改造 |  |  |  | 标段： |  |  |  |  | 第 33 页 共 109 页
序号 | 项目编码 | 项目名称 | 项目特征描述 |  | 计量单位 | 工程量 | 金额（元）
[7 empty] | 综合单价 | 综合合价 |  | 其中：暂估价
本页小计
供设备支持GB/T 28181-2022的证明。 1.支持对输入的视频画面进行90°、180°、270°旋转显示。 2.设备接入具有智能分析功能的摄像机，可解码显示智能分析信息，包括移动侦测、越界入侵、区域入侵、起身离开等，并上传报警信息。 3.支持前端接入智能摄像机，直连前端人脸检测设备，可实时展示人脸检测结果，包括年龄、性别、是否戴眼镜等人脸属性信息；属性直接叠加画面显示。 4.支持PC 软件客户端、WEB 浏览器客户端、平台客户端、IPAD、可视化触控平台方式访问管理。 5.可通过客户端软件将显示窗口在多个显示屏间进行拖动或跨屏显示，并可调节显示窗口大小。 6.支持NTP校时及客户端软件手动校时两种校时方式 7.音频解码格式
本页小计
注：为计取规费等的使用，可在表中增设其中：“定额人工费”。
表—08
分部分项工程和单价措施项目清单与计价表
工程名称：哈尔滨市第九中学北校区 监控升级改造 |  |  |  | 标段： |  |  |  |  | 第 34 页 共 109 页
序号 | 项目编码 | 项目名称 | 项目特征描述 |  | 计量单位 | 工程量 | 金额（元）
[7 empty] | 综合单价 | 综合合价 |  | 其中：暂估价
本页小计
支持G.722、G.711A、G.726、G711U、MPEG2-L2、AAC。 8.设备通过高温、低温、恒定湿热试验（高温55±2℃，低温-10±3℃，持续时间2H；相对湿度90%~95%、温度40±2℃，持续时间48H）。 十七、显控系统设备间支持信息交互功能，可通过平台/客户端界面查看屏幕运维信息，包括使用时长、序列号、温度、亮度、显示模式日支持下发配置屏幕参数。 十八、显控系统支持通过自动识别屏幕的行列号信息，并能根据行列号信息，自动生成对应的电视墙规模和绑定输出口关系，避免手动一对一设置输出口和LCD屏幕的对应关系 十九、显控系统支持自动检测输入源的信号类型，根据信号源类型和显示位置，自动配置信号源所在屏幕的显示场景模式（
本页小计
注：为计取规费等的使用，可在表中增设其中：“定额人工费”。
表—08
分部分项工程和单价措施项目清单与计价表
工程名称：哈尔滨市第九中学北校区 监控升级改造 |  |  |  | 标段： |  |  |  |  | 第 35 页 共 109 页
序号 | 项目编码 | 项目名称 | 项目特征描述 |  | 计量单位 | 工程量 | 金额（元）
[7 empty] | 综合单价 | 综合合价 |  | 其中：暂估价
提供封面具有CMA、ilac-MRA、CNAS标志的权威检测机构的检测报告） 二十、显控系统支持远程开关机控制，实现拼接墙整墙的开关机，定时开关机操作
10 | 080805003001 | 管理工作站 | 酷睿 I5-10400 /8G DDR4/256G /集成显卡/21.5LCD/200W电源/带键鼠/11L机/win10 |  | 台 | 1
本页小计
注：为计取规费等的使用，可在表中增设其中：“定额人工费”。
表—08
分部分项工程和单价措施项目清单与计价表
工程名称：哈尔滨市第九中学北校区 监控升级改造 |  |  |  | 标段： |  |  |  |  | 第 36 页 共 109 页
序号 | 项目编码 | 项目名称 | 项目特征描述 |  | 计量单位 | 工程量 | 金额（元）
[7 empty] | 综合单价 | 综合合价 |  | 其中：暂估价
11 | 030507014004 | 显示器 | 1.显示尺寸：43寸 2.屏幕可视区域：940.896 mm × 529.254 mm 3.物理分辨率：1920 × 1080 4.背光源类型：D-LED 5.像素间距：0.490 mm × 0.490 mm 6.亮度；450 cd/㎡ 7.可视角：178°/178° 8.对比度；1200 : 1 9.响应时间：8 ms 10.刷新率：60 Hz 11.音视频输入接口 VGA × 1, DVI × 1, HDMI 1.4 × 1, BNC IN (CVBS 信号) × 1, Audio-In(3.5mm) × 1 12.音视频输出接口 BNC OUT (CVBS 信号) × 1, Speaker (8Ω 5W) × 2 13.数据传输接口 USB2.0 (支持程序升级及USB播放) × 1 14.控制接口 RS-232 IN × 1, RS-232 OUT × 1 |  | 台 | 2
本页小计
注：为计取规费等的使用，可在表中增设其中：“定额人工费”。
表—08
分部分项工程和单价措施项目清单与计价表
工程名称：哈尔滨市第九中学北校区 监控升级改造 |  |  |  | 标段： |  |  |  |  | 第 37 页 共 109 页
序号 | 项目编码 | 项目名称 | 项目特征描述 |  | 计量单位 | 工程量 | 金额（元）
[7 empty] | 综合单价 | 综合合价 |  | 其中：暂估价
15.产品尺寸 967.18 (W) mm × 555.42 (H) mm × 77.14 (D) mm
12 | 080602002001 | 6U机柜 | 1.全部采用优质冷轧钢板，厚度：方孔条2.0mm，其他1.2mm； 2.机柜表面采用先喷砂，后喷塑的表面处理工艺，保证机柜表面涂层的牢固可靠； 3.尺寸：600*440*368（mm），黑色或是白色可选，玻璃门； |  | 架 | 2
本页小计
注：为计取规费等的使用，可在表中增设其中：“定额人工费”。
表—08
分部分项工程和单价措施项目清单与计价表
工程名称：哈尔滨市第九中学北校区 监控升级改造 |  |  |  | 标段： |  |  |  |  | 第 38 页 共 109 页
序号 | 项目编码 | 项目名称 | 项目特征描述 |  | 计量单位 | 工程量 | 金额（元）
[7 empty] | 综合单价 | 综合合价 |  | 其中：暂估价
13 | 080608003001 | UPS不间断电源 | 容量：20KVA ；三进一出； 1、额定容量：20KVA/18KW 2、输入参数 主路输入（Vac） 额定输入电压：380/400/415 输入电压范围：208-478 相数：三相五线 输入频率范围（Hz）：40-70 输入功率因数：≥0.99 旁路输入 额定输入电压（Vac）380/400/415 相数：三相五线 旁路同步跟踪范围（HZ）:±10% 3、输出参数 电压（Vac）：220±1% 频率（Hz）：市电模式：±1%、±2%、±4%、±5%、±10%可设置 ，电池模式50/60（±0.1%） 波形：正弦 |  | 台 | 1
本页小计
注：为计取规费等的使用，可在表中增设其中：“定额人工费”。
表—08
分部分项工程和单价措施项目清单与计价表
工程名称：哈尔滨市第九中学北校区 监控升级改造 |  |  |  | 标段： |  |  |  |  | 第 39 页 共 109 页
序号 | 项目编码 | 项目名称 | 项目特征描述 |  | 计量单位 | 工程量 | 金额（元）
[7 empty] | 综合单价 | 综合合价 |  | 其中：暂估价
本页小计
波THDV≤2%(100%线性负载） 切换时间：0 整机效率：96% 过载能力：≤110%，60min，≤125%，10min，≤150% 1min，>150%立即转 旁路 功率因数：0.9 4、电池） 电池电压（Vdc）：192-240（16-20节可选） 5、环境 工作温度（℃）：0-40 储存温度（℃）：-25-55（不含电池） 相对湿度：0-95%（无凝露） 工作海拔高度：<1500m，超过1500m时按GB/T 3859.2规定降额使用 噪音（dB）:≤58 6、其他功能 告警功能：过载、市电异常、UPS故障、电池欠压等多种告警功能 保护功能：
本页小计
注：为计取规费等的使用，可在表中增设其中：“定额人工费”。
表—08
分部分项工程和单价措施项目清单与计价表
工程名称：哈尔滨市第九中学北校区 监控升级改造 |  |  |  | 标段： |  |  |  |  | 第 40 页 共 109 页
序号 | 项目编码 | 项目名称 | 项目特征描述 |  | 计量单位 | 工程量 | 金额（元）
[7 empty] | 综合单价 | 综合合价 |  | 其中：暂估价
短路、过载、过温、电池欠压、过欠压、风扇故障告警 通信功能：RS485、RS232、USB、干接点、并机接口、SNMP适配器（选配）、干接点卡（选配） 7、机械特性 尺寸（W*D*H）mm：250*580*655 净重（kg）：46 执行标准：YD/T 1095-2018
14 | 080608006001 | UPS 电池柜 | 电池柜尺寸：470*787*1205（MM),，空开63A/2P， |  | 台 | 1
本页小计
注：为计取规费等的使用，可在表中增设其中：“定额人工费”。
表—08
分部分项工程和单价措施项目清单与计价表
工程名称：哈尔滨市第九中学北校区 监控升级改造 |  |  |  | 标段： |  |  |  |  | 第 41 页 共 109 页
序号 | 项目编码 | 项目名称 | 项目特征描述 |  | 计量单位 | 工程量 | 金额（元）
[7 empty] | 综合单价 | 综合合价 |  | 其中：暂估价
15 | 080608001001 | UPS 电池 | 1.为保障机房安全，预防漏液引起的火灾，需提供蓄电池防漏夜解决方案，要求方案合理且具有国家技术认证。蓄电池具有IECQ有害物质过程控制管理认证证书 2.电池特性：标准系列，浮充寿命可达8-10年 3.具有电池板栅，可防止电池单格短路； 4.防爆：专用的防爆、阻燃安全阀。 5.可承受大电流：有螺纹的铜质镀银极柱，可抵受大电流的通过； 6.极柱密封：橡胶环管及日本密封胶、铅封 7.结构要求：正负极端子有明显标志 8.阻燃性能：符合YDT799-2010中6.4条的要求； 9.气密性：能承受50KPa正压或负压而不破裂、不开胶，压力释放后壳体无残余变形； 10.防酸雾性能：对完全充放电后的电池以0.2I10A，连续再充4小时，PH值应呈中性； |  | 组 | 16
本页小计
注：为计取规费等的使用，可在表中增设其中：“定额人工费”。
表—08
分部分项工程和单价措施项目清单与计价表
工程名称：哈尔滨市第九中学北校区 监控升级改造 |  |  |  | 标段： |  |  |  |  | 第 42 页 共 109 页
序号 | 项目编码 | 项目名称 | 项目特征描述 |  | 计量单位 | 工程量 | 金额（元）
[7 empty] | 综合单价 | 综合合价 |  | 其中：暂估价
11.封口剂性能：环境温度在-30℃~+65℃之间，封口剂无裂纹与溢流现象； 12.容量保存率：完全充电的蓄电池，在25±2°的环境中，静置28天后，其容量保持率≥98%，密封反应效率：97%以上；
16 | 030404017001 | 分支配电箱 | 定制UPS等分支设备用明装配电箱，尺寸500*600*200MM ，箱体采用优质冷轧板，外表静电喷涂，门板带有电压指示灯，内部配备三项总闸、空开漏保、二级防雷、接地排等，带二层面板，隐藏接线，美观整齐。 |  | 台 | 1
17 | 030408001001 | 电力电缆 | 聚氯乙烯护套YJV 5*16，用于UPS输入输出主线缆 |  | m | 30
18 | 030408001002 | 电力电缆 | 聚氯乙烯护套YJV 3*6，用于操作台到拼接屏之间链接主线缆 |  | m | 80
本页小计
注：为计取规费等的使用，可在表中增设其中：“定额人工费”。
表—08
分部分项工程和单价措施项目清单与计价表
工程名称：哈尔滨市第九中学北校区 监控升级改造 |  |  |  | 标段： |  |  |  |  | 第 43 页 共 109 页
序号 | 项目编码 | 项目名称 | 项目特征描述 |  | 计量单位 | 工程量 | 金额（元）
[7 empty] | 综合单价 | 综合合价 |  | 其中：暂估价
19 | 030404035001 | PDU | 1.快速散热防触电，采用优质铝合金型材，散热快，耐腐蚀； 2.整体高温阻燃，PC合金铸塑成型，阻止火灾隐患，8位10A新国标机房专用插排； 3、双重安全防护门，防溅防尘防触电。 |  | 个 | 7
20 | 030505005001 | HDMI线缆 | HDMI 高清视频延长线10米 |  | 条 | 10
本页小计
注：为计取规费等的使用，可在表中增设其中：“定额人工费”。
表—08
分部分项工程和单价措施项目清单与计价表
工程名称：哈尔滨市第九中学北校区 监控升级改造 |  |  |  | 标段： |  |  |  |  | 第 44 页 共 109 页
序号 | 项目编码 | 项目名称 | 项目特征描述 |  | 计量单位 | 工程量 | 金额（元）
[7 empty] | 综合单价 | 综合合价 |  | 其中：暂估价
21 | 030507008001 | 监控摄像机 | 1.400万传感器类型：1/3" Progressive Scan CMOS 2.最低照度：彩色：0.005 Lux @（F1.2，AGC ON），0 Lux with IR 3.宽动态：120 dB 4.焦距&视场角：2.8 mm，水平视场角：97°，垂直视场角：52.3°，对角线视场角：114.3° 4 mm，水平视场角：78.8°，垂直视场角:40.5°，对角线视场角：93.9° 6 mm，水平视场角：49.1°，垂直视场角：26.3°，对角线视场角：57.2° 5.补光灯类型：默认白光，可切换红外补光 6.补光距离：红外光最远可达50 m，白光最远可达30 m 7.防补光过曝：支持 8.最大图像尺寸：2560 × 1440 9.视频压缩标准：主码流：H.265/H.264 10.子码流：H.265/H.264/MJPEG |  | 台 | 20
本页小计
注：为计取规费等的使用，可在表中增设其中：“定额人工费”。
表—08
分部分项工程和单价措施项目清单与计价表
工程名称：哈尔滨市第九中学北校区 监控升级改造 |  |  |  | 标段： |  |  |  |  | 第 45 页 共 109 页
序号 | 项目编码 | 项目名称 | 项目特征描述 |  | 计量单位 | 工程量 | 金额（元）
[7 empty] | 综合单价 | 综合合价 |  | 其中：暂估价
本页小计
11.音频：1个内置麦克风 12.网络：1个RJ45 10 M/100 M自适应以太网口 13.恢复出厂设置：支持客户端或浏览器恢复 14.供电方式：支持POE供 15.电流及功耗：DC：12 V，0.75 A，最大功耗：9.0 W PoE：802.3af，36 V~57 V，0.29 A~0.18 A，最大功耗：10.5 W 16.电源接口类型：Ø5.5 mm圆口 17.防护：IP66 18.支持2路码流，主码流2560*1440@25fps，子码流640×480@25fps。 19.最低照度彩色0.005lx。 20.红外开启可识别距设备50m处的人体轮廓。（公安部检验报告证明） 21.在彩色模式下，当照度降低至一定值时，可自动开启补光灯补光，在白天夜晚均可输出彩色视频图像。 22.同一静止场
本页小计
注：为计取规费等的使用，可在表中增设其中：“定额人工费”。
表—08
分部分项工程和单价措施项目清单与计价表
工程名称：哈尔滨市第九中学北校区 监控升级改造 |  |  |  | 标段： |  |  |  |  | 第 46 页 共 109 页
序号 | 项目编码 | 项目名称 | 项目特征描述 |  | 计量单位 | 工程量 | 金额（元）
[7 empty] | 综合单价 | 综合合价 |  | 其中：暂估价
景相同图像质量下，设备在H.264或H.265编码方式时，开启智能编码功能和不开启智能编码相比，码率节约80％。（公安部检验报告证明）
22 | 030507008002 | 摄像机支架 | 压铸铝合金材质，表面做喷塑处理，白色，支架带出线孔，安装更加美观 、摄像机安装座表面有海绵垫，保证和摄像机底座结合更紧密 |  | 台 | 20
23 | 030501012001 | POE交换机 | 1.提供 8 个千兆 PoE 电口，2 个千兆网络电口。 2.支持 IEEE 802.3at/af。 3.支持 6 KV 防浪涌（PoE 口）。 4.支持 PoE 输出功率管理。 5.千兆网络接入设计。 6.线速转发、无阻塞设计。 7.存储转发交换方式。 8.坚固式高强度金属外壳。 9.无风扇设计，高可靠性。 |  | 台 | 4
本页小计
注：为计取规费等的使用，可在表中增设其中：“定额人工费”。
表—08
分部分项工程和单价措施项目清单与计价表
工程名称：哈尔滨市第九中学北校区 监控升级改造 |  |  |  | 标段： |  |  |  |  | 第 47 页 共 109 页
序号 | 项目编码 | 项目名称 | 项目特征描述 |  | 计量单位 | 工程量 | 金额（元）
[7 empty] | 综合单价 | 综合合价 |  | 其中：暂估价
24 | 030501010001 | 光纤收发器 | 1.外壳：金属外壳，无风扇 整机最大功耗：＜3 W 2.电源规格：5V DC，1A 3.接口数量：2个 4.接口类型：1个10/100/1000 Mbps的自适应RJ45口，1个1000 Mbps的SC光纤口 5.光纤接口：1个SC接口 光纤类型：单模单纤 传输距离：≤3km 6.波长：发送：1310 nm，接收：1550 nm 7.发射功率：-11 ~ -5dBm 接收灵敏度：≤ -25dBm 8.尺寸（长×高×深）：94 mm(长) × 71 mm(宽) ×26 mm(高) 重量：0.15 kg 9.工作温度：-20~60 ˚C 工作湿度：（10~90）%RH，无凝结 10.存储温度：40°C ~ 70°C 存储湿度：（5~90）%RH，无凝结 |  | 个 | 4
本页小计
注：为计取规费等的使用，可在表中增设其中：“定额人工费”。
表—08
分部分项工程和单价措施项目清单与计价表
工程名称：哈尔滨市第九中学北校区 监控升级改造 |  |  |  | 标段： |  |  |  |  | 第 48 页 共 109 页
序号 | 项目编码 | 项目名称 | 项目特征描述 |  | 计量单位 | 工程量 | 金额（元）
[7 empty] | 综合单价 | 综合合价 |  | 其中：暂估价
25 | 020110031001 | 光纤配件 | 含终端盒、法兰、尾纤、跳线、塑封套、光纤熔接管等 |  | 套 | 2
26 | 030502009001 | 五类绿色非屏蔽跳线 | 1.线径：24AWG多股线芯 2.类别：超五类 3.长度：1米 4.外皮颜色：绿色 5.阻燃等级：CM |  | 条 | 12
27 | 030502005001 | 超五类网线 | 1.线缆采用无氧铜芯，直流电阻小，传输损耗小；护套采用环保阻燃聚氯乙烯（PVC）材质，抗拉强度高，安全系数强；线缆采用高密度双绞结构，线对之间串扰小，产品符合国内外技术标准。 2.支持千兆以太网信号传输。 3.无氧铜芯，直流电阻小，信号衰减小。 4.PVC护套，耐磨、抗拉强度高。 5.阻燃线缆，有国缆检验中心测试报告。 6.均匀双绞结构，有效降低干扰，确保信号传输质量。 7.符合RoHS 2.0 和Reach认证。 8.产品性能稳定，有国缆检验中心测试报告。 |  | m | 600
本页小计
注：为计取规费等的使用，可在表中增设其中：“定额人工费”。
表—08
分部分项工程和单价措施项目清单与计价表
工程名称：哈尔滨市第九中学北校区 监控升级改造 |  |  |  | 标段： |  |  |  |  | 第 49 页 共 109 页
序号 | 项目编码 | 项目名称 | 项目特征描述 |  | 计量单位 | 工程量 | 金额（元）
[7 empty] | 综合单价 | 综合合价 |  | 其中：暂估价
28 | 030411001001 | 配管 | PVC ф25 阻燃绝缘电工套线管，含管接、盒接、弯头、三通等配件 |  | m | 200
29 | 030411002001 | 线槽 | PVC 白色40*20方线槽，加厚盖板 氧化处理 防腐耐用，卡扣处采购凹槽式设计，防止盖板脱落 |  | m | 100
30 | 030502005002 | 水晶头 | 1.支持千兆以太网信号传输 2.内部芯片镀镍，抗氧化，耐插拔，且不生锈 3.内部芯片接触点镀金15um，增强信号传导性能，信号衰减更小，传输更稳定 4.内部芯片采用三叉结构，芯片和线芯接触更稳定 5.接触点电阻小，系统发热更少，使用寿命更长 6.聚碳酸酯（PC）外壳，强度高，耐磨性强，高透明壳体方便穿线 7.符合RoHS 2.0 环保认证 8.产品性能稳定，兼容性强，适用于笔记本、台式机、电视机、路由器、交换机、机顶盒等设备使用 |  | 个 | 100
本页小计
注：为计取规费等的使用，可在表中增设其中：“定额人工费”。
表—08
分部分项工程和单价措施项目清单与计价表
工程名称：哈尔滨市第九中学北校区 监控升级改造 |  |  |  | 标段： |  |  |  |  | 第 50 页 共 109 页
序号 | 项目编码 | 项目名称 | 项目特征描述 |  | 计量单位 | 工程量 | 金额（元）
[7 empty] | 综合单价 | 综合合价 |  | 其中：暂估价
31 | 030507008003 | 12v电源 | 额定输出功率12V1.5A，壁挂式室外防水电源，带藏线盒 |  | 台 | 5
32 | 030507018001 | 安全防范全系统调试 | 1.设备安装、系统调试、所有监控摄像头视频接入新硬盘录像机、存储服务器； 2.宿舍监控摄像头迁移至机房、宿舍录像机迁移至门卫等，含辅材配件； 3.新增加摄像头布线施工安装、现有监控系统维修 |  | 系统 | 1
分部小计
措施项目
分部小计
本页小计
合 计
注：为计取规费等的使用，可在表中增设其中：“定额人工费”。
表—08

## 表-08 分部分项工程和单价措施项目清单与计价表(带二级标题)
分部分项工程和单价措施项目清单与计价表
工程名称：哈尔滨市第九中学北校区 监控升级改造 |  |  |  | 标段： |  |  |  |  | 第 51 页 共 109 页
序号 | 项目编码 | 项目名称 | 项目特征描述 |  | 计量单位 | 工程量 | 金额（元）
[7 empty] | 综合单价 | 综合合价 |  | 其中：暂估价
整个项目
本页小计
注：为计取规费等的使用，可在表中增设其中：“定额人工费”。
表—08
分部分项工程和单价措施项目清单与计价表
工程名称：哈尔滨市第九中学北校区 监控升级改造 |  |  |  | 标段： |  |  |  |  | 第 52 页 共 109 页
序号 | 项目编码 | 项目名称 | 项目特征描述 |  | 计量单位 | 工程量 | 金额（元）
[7 empty] | 综合单价 | 综合合价 |  | 其中：暂估价
1 | 030501004001 | 存储服务器 | "1.服务器配置：≥1颗64位多核处理器，≥4GB内存，内存支持扩展到≥256GB，内置SSD固态硬盘（可以扩展到4个SSD作为缓存盘），配置≥3个风扇，支持风扇热插拔冗余温控调速风扇；支持热插拔1+1AC220V 2.标配≥4个千兆网口，支持4个PCI-E3.0，或可扩展 RS485 接口、eSATA 接口，可扩展至 15个千兆网口，或增配 12个 10Gb /25Gb光纤接口或增配 12 个 8Gb/16Gb/32Gb 光纤接口或增配 12个 HDMI 接口或增配 9 个Mini SAS HD接口，支持GPU智能卡，支持PCI-E X16和PCI-E X8，可支持12GB SAS扩展口 3.每个控制单元支持双系统应用，系统盘支持RAID1模式，当主系统出现故障时，备用系统可接管工作;支持系统盘为独立的2块HDD（SATA、SAS）或SSD盘， |  | 台 | 1
本页小计
注：为计取规费等的使用，可在表中增设其中：“定额人工费”。
表—08
分部分项工程和单价措施项目清单与计价表
工程名称：哈尔滨市第九中学北校区 监控升级改造 |  |  |  | 标段： |  |  |  |  | 第 53 页 共 109 页
序号 | 项目编码 | 项目名称 | 项目特征描述 |  | 计量单位 | 工程量 | 金额（元）
[7 empty] | 综合单价 | 综合合价 |  | 其中：暂估价
本页小计
组成RAID1 4.可接入2T/3T/4T/6T/8T/10T/12T/14T/16T/18T/20T/25T/26T SATA/SAS硬盘； 5.支持NL-SAS 硬盘、HDD硬盘、SSD硬盘、氦气硬盘、空气硬盘；支持硬盘交错/分时启动，节省功耗。 6.具有36块硬盘热插拔插槽；支持硬盘热插拔设备在读写数据时，热插拔设备内的任意块硬盘，设备正常运行不宕机，硬盘不损坏，数据不丢失，业务不中断。 7.支持SATA和SAS混插，支持不同品牌（希捷、西数、东芝）的硬盘混插；支持SATA和SAS的HDD硬盘与SATA和NVME的SSD混插；支持不同大小的硬盘混合使用，可显示硬盘的总容量（各个硬盘容量之和） 8.支持国际GB/T 28181和Onvif视频流直存模式；支持iSCSI直存功能，前端网络
本页小计
注：为计取规费等的使用，可在表中增设其中：“定额人工费”。
表—08
分部分项工程和单价措施项目清单与计价表
工程名称：哈尔滨市第九中学北校区 监控升级改造 |  |  |  | 标段： |  |  |  |  | 第 54 页 共 109 页
序号 | 项目编码 | 项目名称 | 项目特征描述 |  | 计量单位 | 工程量 | 金额（元）
[7 empty] | 综合单价 | 综合合价 |  | 其中：暂估价
本页小计
摄像机和设备之间可直接通过iSCSI协议进行块存储； 9.支持 ONVIF、PSIA、TCP/IP、UDP、SIP、SIP2.0、RTSP、RTP、RTCP、iSCSI、CIFS(SMB)、NFS、FTP、HTTP、AFP、RSYNC、SNMP、IPV4、IPV6、HLS、S3、OSS等协议，支持IP组播 10.应能接入并存储4096Mbps视频图像，同时转发4096Mbps的视频图像，同时下载4096Mbps的视频图像；同时回放1400Mbps的视频图像；在转发模式下，可进行4096路2Mbps视频码流转发；在总带宽不变的情况下，接入、转发、回放间的性能值可自由调整。 11.支持不低于2048Mbps图片转发；支持不低于2048Mbps图片并发输入，同时不低于2048Mbps图片并发输出 12.支持网络RAID纠删码技术，多台存储设
本页小计
注：为计取规费等的使用，可在表中增设其中：“定额人工费”。
表—08
分部分项工程和单价措施项目清单与计价表
工程名称：哈尔滨市第九中学北校区 监控升级改造 |  |  |  | 标段： |  |  |  |  | 第 55 页 共 109 页
序号 | 项目编码 | 项目名称 | 项目特征描述 |  | 计量单位 | 工程量 | 金额（元）
[7 empty] | 综合单价 | 综合合价 |  | 其中：暂估价
本页小计
备组建网络RAID，设置为负载均衡；单台或多台存储设备组建网络RAID，允许每组RAID中任意1-18个磁盘发生故障，数据不丢失，存储服务不中断；允许每组RAID中任意20块硬盘发生故障，业务不中断。 13.支持查看硬盘体检报告、硬盘深度体检和磁盘档案；支持下载单个硬盘或批量硬盘的报告，支持按时间显示硬盘的坏扇区、温度、振动变化趋势的曲线图； 14.可通过硬盘深度体检查看硬盘原始数据读取错误率、上电时间、上电时长计数、意外断电计数、重映射扇区数、磁盘振动等多种硬盘相关健康值； 支持查看硬盘体检的历史记录、硬盘健康状态，并对硬盘健康状态进行分级分类，包括健康（良好、正常）、亚健康（警告、即将损坏）、故障（错误、损坏）等；支持硬
本页小计
注：为计取规费等的使用，可在表中增设其中：“定额人工费”。
表—08
分部分项工程和单价措施项目清单与计价表
工程名称：哈尔滨市第九中学北校区 监控升级改造 |  |  |  | 标段： |  |  |  |  | 第 56 页 共 109 页
序号 | 项目编码 | 项目名称 | 项目特征描述 |  | 计量单位 | 工程量 | 金额（元）
[7 empty] | 综合单价 | 综合合价 |  | 其中：暂估价
本页小计
盘体检报告打印输出； 15.设备具有多个系统镜像，当主用系统出现故障时，备用系统可接替主用系统工作，且支持通过任一备用系统对原主用系统进行修复 设备支持版本回退功能，在当前版本出现故障或操作失误后，可进行回退到历史版本，回退后录像正常回放，且历史录像完整 16.支持硬盘灯提示功能。当系统检查到硬盘损坏、坏块太多、读写大量异常或者无法获取硬盘信息等问题，硬盘会被定义为坏盘，通过用户界面硬盘位标识为灰色，硬件上硬盘灯显示为红色长亮；当硬盘指示灯为蓝色时，硬盘状态正常 17.支持内存资源动态调节，根据业务进行自动分配，当业务压力增加时，内存自动分配 18.在web页面可以指定归档路径，支持实时流同时录像和归
本页小计
注：为计取规费等的使用，可在表中增设其中：“定额人工费”。
表—08
分部分项工程和单价措施项目清单与计价表
工程名称：哈尔滨市第九中学北校区 监控升级改造 |  |  |  | 标段： |  |  |  |  | 第 57 页 共 109 页
序号 | 项目编码 | 项目名称 | 项目特征描述 |  | 计量单位 | 工程量 | 金额（元）
[7 empty] | 综合单价 | 综合合价 |  | 其中：暂估价
本页小计
档，归档的数据可以使用通用播放器播放；归档路径在web页面可以灵活配置，支持多级目录管理模式，针对不同目录，可以配置不同权限；支持视频、图片、文件多种数据类型归档 19.支持运维客户端监管存储设备状态，包括系统、硬盘、环控、报警、保养灯等模块，并同步实时展示；运维客户端可展示设备的在线和离线状态，并同步统计在线、离线设备的数量；针对在线设备，同步显示连接异常、警告等状态信息，并统计相关数量；运维客户端支持设备报告的管理和下载功能。支持手动下载及策略下载；可设置下载时间，下载数量，及周期性管理；可灵活配置下载周期，支持每天、每三天、每周、每月等模式的配置 支持页面向导型快速配置，在配置前期，对设备
本页小计
注：为计取规费等的使用，可在表中增设其中：“定额人工费”。
表—08
分部分项工程和单价措施项目清单与计价表
工程名称：哈尔滨市第九中学北校区 监控升级改造 |  |  |  | 标段： |  |  |  |  | 第 58 页 共 109 页
序号 | 项目编码 | 项目名称 | 项目特征描述 |  | 计量单位 | 工程量 | 金额（元）
[7 empty] | 综合单价 | 综合合价 |  | 其中：暂估价
进行全面的检测，包括物理环境，域环境，平台环境进行全面扫描，针对发现的异常，给出对应的提示，会明确指出异常，包括硬盘数量异常、docker服务异常、镜像等情况 20.提供3C、公安部委托型式检验报告、公安部GB/T28181检测报告GB 35114-2017 公共安全视频监控联网信息安全技术要求检查报告；"
2 | 030501004002 | 存储硬盘 | 监控专用 SATA 硬盘容量：8000GB 接口类型：SATA3.0(6Gb/s) 转速:7200rpm 缓存：64MB 硬盘尺寸:3.5英寸 |  | 块 | 20
本页小计
注：为计取规费等的使用，可在表中增设其中：“定额人工费”。
表—08
分部分项工程和单价措施项目清单与计价表
工程名称：哈尔滨市第九中学北校区 监控升级改造 |  |  |  | 标段： |  |  |  |  | 第 59 页 共 109 页
序号 | 项目编码 | 项目名称 | 项目特征描述 |  | 计量单位 | 工程量 | 金额（元）
[7 empty] | 综合单价 | 综合合价 |  | 其中：暂估价
3 | 030504001001 | 平台服务器 | 2U单路标准机架式服务器 1.CPU：配置1颗 x86架构HYGON 7263处理器，核数≥16核，主频≥2.5GHz 2.内存：配置32G DDR4，16根内存插槽，最大支持扩展至1TB内存 3.硬盘：配置2块1.2TB 10K SAS硬盘； 4.阵列卡：配置SAS+HBA卡（支持RAID 0/1/10） ; 5.PCIE扩展：最大可选支持6个PCIe扩展插槽； 6.网口：板载2个千兆电口，支持选配10GbE、25GbE SFP+等多种网络接口； 7.其他接口：配置1个千兆RJ-45管理接口，4个USB 3.0接口，2个位于机箱后部，2个位于机箱前部；1个VGA口，位于机箱后部；可选1个COM口位于机箱后部； 8.电源：配置550W（1+1）高效铂金CRPS冗余电源 9.机箱规格：87.8mm(高)x 448mm(宽)x730mm(深) |  | 台 | 1
本页小计
注：为计取规费等的使用，可在表中增设其中：“定额人工费”。
表—08
分部分项工程和单价措施项目清单与计价表
工程名称：哈尔滨市第九中学北校区 监控升级改造 |  |  |  | 标段： |  |  |  |  | 第 60 页 共 109 页
序号 | 项目编码 | 项目名称 | 项目特征描述 |  | 计量单位 | 工程量 | 金额（元）
[7 empty] | 综合单价 | 综合合价 |  | 其中：暂估价
本页小计
10.设备重量：最大30千克（不含导轨） 11.支持 1+1 冗余电源模式，电源支持热插拔，不影响系统应用；支持电源+BBU 模式，当市电断电，自动切换内置 BBU 支持服务器继续运行，同时 BBU 向大数据服务发送市电断电信号，大数据服务根据此信号自动关闭，保证数据正常落盘不会丢 12.异常断电，电力恢复正常时，设备自动重启、系统业务恢复；服务停止时，设备能自动重启、系统业务恢复(以公安部检测报告为准） 13.设备处于工作状态时，可插入SATA 硬盘、SSD硬盘，并支持 1TB、2TB、3TB、4TB 容量硬盘，硬盘使用过程中可发出警告信息和错误信息，设备发生故障时，可发出声光指示 14.可以通过盘位灯的闪烁，查找到要找的硬盘，检测硬盘是
本页小计
注：为计取规费等的使用，可在表中增设其中：“定额人工费”。
表—08
分部分项工程和单价措施项目清单与计价表
工程名称：哈尔滨市第九中学北校区 监控升级改造 |  |  |  | 标段： |  |  |  |  | 第 61 页 共 109 页
序号 | 项目编码 | 项目名称 | 项目特征描述 |  | 计量单位 | 工程量 | 金额（元）
[7 empty] | 综合单价 | 综合合价 |  | 其中：暂估价
本页小计
否进入休眠或读写状态 16.通过BMC 管理口，可获取硬件模块的工作状态信息，包括模块温度、风扇转速、电源状态、硬盘状态、内存、CPU、网络带宽、空间使用情况和机箱的温度等 17.可将设备的多个以太网接口绑定为一个IP地址，当一个接口损坏时，设备仍应能正常工作。并在IE浏览器下，具有轮转模式、主备模式、XOR 模式、广播模式、802.3ad模式、TLB模式、虚拟化模式、容错模式、负载均衡模式设置选项（以公安部检测报告为准） 18.通过 BMC 管理口可以查询或下载日志信息，日志应包括设备的运行状态、管理员的操作行为等信息 19.可支持 https 加密传输协议访问设备 20.相对湿度 90%、温度 50土2℃、持续时间
本页小计
注：为计取规费等的使用，可在表中增设其中：“定额人工费”。
表—08
分部分项工程和单价措施项目清单与计价表
工程名称：哈尔滨市第九中学北校区 监控升级改造 |  |  |  | 标段： |  |  |  |  | 第 62 页 共 109 页
序号 | 项目编码 | 项目名称 | 项目特征描述 |  | 计量单位 | 工程量 | 金额（元）
[7 empty] | 综合单价 | 综合合价 |  | 其中：暂估价
48h，设备处于非工作状态，试验后应能正常工作 21.设备在正常工作条件下应能安全工作，不应起火；操作人员接触到可触及件时不应有烫伤的危险
本页小计
注：为计取规费等的使用，可在表中增设其中：“定额人工费”。
表—08
分部分项工程和单价措施项目清单与计价表
工程名称：哈尔滨市第九中学北校区 监控升级改造 |  |  |  | 标段： |  |  |  |  | 第 63 页 共 109 页
序号 | 项目编码 | 项目名称 | 项目特征描述 |  | 计量单位 | 工程量 | 金额（元）
[7 empty] | 综合单价 | 综合合价 |  | 其中：暂估价
4 | 030504004001 | 智慧校园综合管控平台 | 系统基础包，提供业务应用依赖的基础资源信息及基础服务能力，包括系统基础信息管理、地图应用服务、事件联动应用服务。 系统基础信息管理： 系统基础信息管理提供了系统业务应用依赖的基础资源，包括安保用户管理、安保基础数据管理、安保区域管理、安保系统配置、物联设备管理，统一管理了组织、区域、人员、卡片、车辆和物联设备等资源，并提供人车、人卡的关联关系配置能力。 一、组织资源管理 1、支持组织基础信息的增删改查、导入、导出等功能； 二、区域资源管理 1、支持区域基础信息的增删改查、导入、导出等功能； 三、人员信息管理 1、支持人员信息的增删改查、导入、导出，包括人脸、指纹采集； |  | 套 | 1
本页小计
注：为计取规费等的使用，可在表中增设其中：“定额人工费”。
表—08
分部分项工程和单价措施项目清单与计价表
工程名称：哈尔滨市第九中学北校区 监控升级改造 |  |  |  | 标段： |  |  |  |  | 第 64 页 共 109 页
序号 | 项目编码 | 项目名称 | 项目特征描述 |  | 计量单位 | 工程量 | 金额（元）
[7 empty] | 综合单价 | 综合合价 |  | 其中：暂估价
本页小计
2、支持人员基础信息自定义扩展； 四、卡片信息管理 1、支持卡片基本信息的增删改查、导入、导出； 2、支持人员开卡、退卡、挂失、解挂、换卡及卡扇区加密； 五、车辆信息管理 1、支持车辆基本信息的增删改查、导入、导出； 六、设备信息管理 1、提供设备统一接入管理，包括：视频设备、出入口设备、门禁设备、梯控设备、可视对讲设备、食堂消费设备、寻车诱导设备、卡口设备、车载设备、报警设备等。 七、系统用户管理 1、支持账户基本信息和角色信息的增删改查； 2、支持配置不同角色权限，包括菜单权限、组织权限、区域权限、资源权限、功能控制权限； 3、支持用户组
本页小计
注：为计取规费等的使用，可在表中增设其中：“定额人工费”。
表—08
分部分项工程和单价措施项目清单与计价表
工程名称：哈尔滨市第九中学北校区 监控升级改造 |  |  |  | 标段： |  |  |  |  | 第 65 页 共 109 页
序号 | 项目编码 | 项目名称 | 项目特征描述 |  | 计量单位 | 工程量 | 金额（元）
[7 empty] | 综合单价 | 综合合价 |  | 其中：暂估价
本页小计
权限分配； 4、支持用户安全管理，可绑定用户mac地址及IP，可自行修改用户密码或者管理员重置密码； 5、支持从Windows域同步用户信息，用于域账户进行平台登录； 八、核心参数配置 1、支持首页菜单自定义展示设置； 2、支持所有设备统一校时； 3、提供账户安全设置，支持账户密码有效期设置。 图上监控： 图上监控应用以地图可视化模式为各类设备资源提供可视化展示及控制操作，在地图上可展示各类资源点的地理位置，通过接收资源点报警事件，实现报警信息可视化展示。 1、支持地图配置能力，包含在线（高德）、离线GIS地图（高德、自定义） 2、支持资源上图配置能力，实现资源的地图可视化展示及控制
本页小计
注：为计取规费等的使用，可在表中增设其中：“定额人工费”。
表—08
分部分项工程和单价措施项目清单与计价表
工程名称：哈尔滨市第九中学北校区 监控升级改造 |  |  |  | 标段： |  |  |  |  | 第 66 页 共 109 页
序号 | 项目编码 | 项目名称 | 项目特征描述 |  | 计量单位 | 工程量 | 金额（元）
[7 empty] | 综合单价 | 综合合价 |  | 其中：暂估价
本页小计
操作，资源类型包含监控点、报警输出、报警输入、门禁点、出入口、停车场、传感器、手持视频终端、园区卡口资源、防区、报警输入、报警输出、报警主机IO输出、消防设备； 3、支持事件可视化监控能力，实时展示报警事件，支持历史报警事件查询； 4、支持针对移动GPS设备的轨迹回放能力，如单兵设备； 事件联动： 事件联动提供系统报警事件接收、事件处理、事件联动、事件检索能力，提供场景化的事件联动应用（在“特定条件”下执行“特定动作”），报警事件产生时，可以通过多种方式、多种联动场景提醒安保人员，保障报警事件通知的及时性，包括多种联动方式：视频弹窗、视频上墙、录像联动、云台联动、短信联动、邮箱联动、IO联动、抓
本页小计
注：为计取规费等的使用，可在表中增设其中：“定额人工费”。
表—08
分部分项工程和单价措施项目清单与计价表
工程名称：哈尔滨市第九中学北校区 监控升级改造 |  |  |  | 标段： |  |  |  |  | 第 67 页 共 109 页
序号 | 项目编码 | 项目名称 | 项目特征描述 |  | 计量单位 | 工程量 | 金额（元）
[7 empty] | 综合单价 | 综合合价 |  | 其中：暂估价
图联动、门禁反控联动等。
本页小计
注：为计取规费等的使用，可在表中增设其中：“定额人工费”。
表—08
分部分项工程和单价措施项目清单与计价表
工程名称：哈尔滨市第九中学北校区 监控升级改造 |  |  |  | 标段： |  |  |  |  | 第 68 页 共 109 页
序号 | 项目编码 | 项目名称 | 项目特征描述 |  | 计量单位 | 工程量 | 金额（元）
[7 empty] | 综合单价 | 综合合价 |  | 其中：暂估价
5 | 030504004002 | 监控视频授权 | 视频监控应用提供视频管理服务，支持编码设备通过海康设备网络SDK协议、海康Ehome协议、海康ISUP5.0协议、GB28181协议、ONVIF协议、大华设备网络SDK协议、萤石协议接入平台，实现视频预览、录像回放、视频上墙、视频事件监控服务能力，并且在网络带宽不足、有流量限制的网络环境下可以通过以图片替代视频的模式提供监控服务。 一、视频预览 1、支持视频实时预览能力，实现预览窗口布局切换、预览画面自适应及全屏切换； 2、支持云台控制、实时抓图、紧急录像、即时回放、主子码流切换、声音开启\关闭、辅屏预览（1个辅屏）、对讲、广播、报警输出控制的能力； 3、支持智能规则展示的能力（如：针对热成像设备温度信息实时展示）； 4、支持资源视 |  | 路 | 300
本页小计
注：为计取规费等的使用，可在表中增设其中：“定额人工费”。
表—08
分部分项工程和单价措施项目清单与计价表
工程名称：哈尔滨市第九中学北校区 监控升级改造 |  |  |  | 标段： |  |  |  |  | 第 69 页 共 109 页
序号 | 项目编码 | 项目名称 | 项目特征描述 |  | 计量单位 | 工程量 | 金额（元）
[7 empty] | 综合单价 | 综合合价 |  | 其中：暂估价
本页小计
图管理能力，以视图形式管理监控点、视频预览轮巡等自定义资源组，其中视图类型包含公有视图和私有视图； 5、支持全景视频监控预览能力，支持球型鹰眼、全景摄像机的全景模式； 二、录像回放 1、支持录像计划管理能力，支持实时录像计划、录像回传计划； 2、支持录像回放能力，支持多画面同步回放和异步回放切换、超高倍速回放、分段回放、录像下载、录像剪辑、录像标签、录像锁定、录像抓图； 三、图片监控 1、支持视频预览与图片实时监控模式切换能力，实现图片监控模式； 2、支持图片查询回放能力，实现按监控点、时间段展示抓拍图片； 3、支持图片自动播放能力，支持图片自动播放速度可设置； 4、支持图片下
本页小计
注：为计取规费等的使用，可在表中增设其中：“定额人工费”。
表—08
分部分项工程和单价措施项目清单与计价表
工程名称：哈尔滨市第九中学北校区 监控升级改造 |  |  |  | 标段： |  |  |  |  | 第 70 页 共 109 页
序号 | 项目编码 | 项目名称 | 项目特征描述 |  | 计量单位 | 工程量 | 金额（元）
[7 empty] | 综合单价 | 综合合价 |  | 其中：暂估价
载能力； 四、视频上墙 1、支持电视墙场景管理能力，实现场景窗口配置、场景切换计划配置以及轮巡计划的管理； 2、支持上墙控制能力，实现场景一键上墙、场景切换、电视墙切换、监控点上下墙、轮巡控制操作； 五、视频事件 1、支持视频事件布撤防能力，可按计划模版进行布防，事件类型包括移动侦测、视频丢失、视频遮挡、报警输入、报警输出；
本页小计
注：为计取规费等的使用，可在表中增设其中：“定额人工费”。
表—08
分部分项工程和单价措施项目清单与计价表
工程名称：哈尔滨市第九中学北校区 监控升级改造 |  |  |  | 标段： |  |  |  |  | 第 71 页 共 109 页
序号 | 项目编码 | 项目名称 | 项目特征描述 |  | 计量单位 | 工程量 | 金额（元）
[7 empty] | 综合单价 | 综合合价 |  | 其中：暂估价
6 | 030507014001 | 液晶拼接屏 | 55“超窄边液晶屏；物理分辨率达到1920×1080，响应时间≤8ms。LCD显示单元物理拼缝≤3.5mm，亮度达到500cd/㎡，图像显示清晰度≥950TVL，对比度达到1000：1，亮度鉴别等级为11级。 1.LCD显示单元具有视频输入接口：HDMI*1、DVI*1、VGA*1、USB*1，视频输出接口：HDMI*1，控制接口：RS232 IN * 1、RS232 OUT * 1 2.显控系统设备间支持信息交互功能，通过平台/客户端界面能够查看屏幕运维信息，包括使用时长、序列号、温度、亮度、显示模式，支持下发配置屏幕参数。 3.显控系统支持通过自动识别屏幕的行列号信息，能根据行列号信息，自动生成对应的电视墙规模和绑定输出口关系，无需手动一对一设置输出口和LCD屏幕的对应关系。 4.显控系统支持 |  | 台 | 9
本页小计
注：为计取规费等的使用，可在表中增设其中：“定额人工费”。
表—08
分部分项工程和单价措施项目清单与计价表
工程名称：哈尔滨市第九中学北校区 监控升级改造 |  |  |  | 标段： |  |  |  |  | 第 72 页 共 109 页
序号 | 项目编码 | 项目名称 | 项目特征描述 |  | 计量单位 | 工程量 | 金额（元）
[7 empty] | 综合单价 | 综合合价 |  | 其中：暂估价
本页小计
自动检测输入源的信号类型，根据信号源类型和显示位置，自动配置信号源所在屏幕的显示场景模式。 5.显控系统支持远程开关机控制，支持拼接墙整墙的开关机、定时开关机操作。 6.测试温度：Tmia-5℃~Tmra45℃； 保持时间：每个温度点保持2h，总共进行4个循环； 测试结果：设备工作正常，性能功能无异常。 8.用白电平幅度调到50%作为输入，输出设置为单画面，肉眼观测CVBS信号输出，图像显示无水平、倾斜的水波纹现象。 9.测试频率范围80MHz~2.7GHz； 频率为1KHz，80%调制的正弦波； 测试场强10V/m; 测试结果：设备工作正常，无闪屏、花屏现象。 10.液晶显示单元支持HDMI环通拼接功能，接入4K 60Hz信号
本页小计
注：为计取规费等的使用，可在表中增设其中：“定额人工费”。
表—08
分部分项工程和单价措施项目清单与计价表
工程名称：哈尔滨市第九中学北校区 监控升级改造 |  |  |  | 标段： |  |  |  |  | 第 73 页 共 109 页
序号 | 项目编码 | 项目名称 | 项目特征描述 |  | 计量单位 | 工程量 | 金额（元）
[7 empty] | 综合单价 | 综合合价 |  | 其中：暂估价
本页小计
时，自环通能力达到35级，且最后一级正常显示无噪点。 11.拼接屏具有将输入的4K信号源旋转90度、180度和270度的功能，且不损失分辨率，无需额外配置拼控设备处理信号源。 12.液晶拼接屏支持遥控器一键给所有屏幕分配不同ID编号，同时支持在所有屏幕拥有不同ID时遥控器可以任意选中1块屏幕或多块屏幕进行操作 13.液晶拼接屏菜单中可自定义划分0-255灰阶为10、20或50段，针对不同屏幕不同灰阶色差做精细化调节，显示单元具备液晶产品色差校正系统软件。（提供封面具有CMA、ilac-MRA、CNAS标志的权威检测机构的检测报告） 14.LCD显示单元具备智能光感护眼功能,液晶单元可自动识别环境光强弱,根据环境光变化调节屏幕亮度。
本页小计
注：为计取规费等的使用，可在表中增设其中：“定额人工费”。
表—08
分部分项工程和单价措施项目清单与计价表
工程名称：哈尔滨市第九中学北校区 监控升级改造 |  |  |  | 标段： |  |  |  |  | 第 74 页 共 109 页
序号 | 项目编码 | 项目名称 | 项目特征描述 |  | 计量单位 | 工程量 | 金额（元）
[7 empty] | 综合单价 | 综合合价 |  | 其中：暂估价
15.内置MPEG、JPEG和Real Media解码器，支持点播U盘、移动硬盘中的视频、图片、音频或文本资源。 16.液晶显示单元校正后，色坐标误差≤±0.001，亮度误差≤±10nit,0-255灰阶中32灰阶以上，每阶之间色温误差≤±500K。（提供封面具有CMA、ilac-MRA、CNAS标志的权威检测机构的检测报告）
7 | 030507014002 | 拼接屏支架 | 全钢架结构，用于安装显示单元，固定拼接屏，可调整对屏体上下左右及前后安装距离进行灵活调整。 为保障显示大屏整体平稳运行、维护效率，拼接支架需按照拼接单元尺寸定制。 |  | 台 | 9
8 | 030507014003 | 拼接屏底座 | 全钢架结构，用于安装显示单元，固定拼接屏，承重。 为保障显示大屏整体平稳运行、维护效率，拼接底座需按照拼接单元尺寸定制。 |  | 台 | 3
本页小计
注：为计取规费等的使用，可在表中增设其中：“定额人工费”。
表—08
分部分项工程和单价措施项目清单与计价表
工程名称：哈尔滨市第九中学北校区 监控升级改造 |  |  |  | 标段： |  |  |  |  | 第 75 页 共 109 页
序号 | 项目编码 | 项目名称 | 项目特征描述 |  | 计量单位 | 工程量 | 金额（元）
[7 empty] | 综合单价 | 综合合价 |  | 其中：暂估价
9 | 030507012001 | 综合解码平台 | 一、视频输入; 1.支持电脑、视频会议终端等视频输入信号源，支持2路1080P@50/60 或1路4K@30，通过HDMI 1.4本地输入，HDMI可内嵌音频; 2.支持网络IPC、NVR等设备类型作为网络信号源输入; 二、视频输出; 1.支持HDMI 1.4视频信号输出，支持4K分辨率（3840 × 2160@30 Hz）超高清输出，输出采用帧同步技术，保证所有输出口的图像完全同步; 2.支持两种音频输出方式：HDMI内嵌音频和外置音频输出; 三、视频编解码; 1.采用H.264/H.265编码标准，默认采用H.265，支持子码流及主码流编码; 2.支持网络设备解码，支持H.264、H.265、Smart264、Smart265、MJPEG、HIK264等主流码流格式，支持PS、TS、ES、RTP等主 |  | 台 | 1
本页小计
注：为计取规费等的使用，可在表中增设其中：“定额人工费”。
表—08
分部分项工程和单价措施项目清单与计价表
工程名称：哈尔滨市第九中学北校区 监控升级改造 |  |  |  | 标段： |  |  |  |  | 第 76 页 共 109 页
序号 | 项目编码 | 项目名称 | 项目特征描述 |  | 计量单位 | 工程量 | 金额（元）
[7 empty] | 综合单价 | 综合合价 |  | 其中：暂估价
本页小计
流封装格式，支持子码流及主码流切换; 3.最大支持3200w分辨率解码，具有96个解码通道，支持96路200W视频同时解码上墙; 4.支持加密码流、多轨码流、智能码流解码；支持码流修改和切换；支持解码异常提示; 电视墙功能; 5.支持单面电视墙拼接、开窗、窗口跨屏漫游、场景轮巡和窗口轮巡功能，单屏支持3个1080P或2个4K图层，单窗口支持1/4/6/8/9/16/25窗口分屏功能，整机最大支持64个场景，整机支持256个平台预案轮巡组; 6.支持RTP\RTSP协议进行网络源预览，可通过smartwall客户端进行桌面投屏上墙; 7.支持电视墙界面对网络信号源云台八个方向、自动扫描、光圈、调焦、聚焦、调用预置点等操作; 8.支持电视墙窗
本页小计
注：为计取规费等的使用，可在表中增设其中：“定额人工费”。
表—08
分部分项工程和单价措施项目清单与计价表
工程名称：哈尔滨市第九中学北校区 监控升级改造 |  |  |  | 标段： |  |  |  |  | 第 77 页 共 109 页
序号 | 项目编码 | 项目名称 | 项目特征描述 |  | 计量单位 | 工程量 | 金额（元）
[7 empty] | 综合单价 | 综合合价 |  | 其中：暂估价
本页小计
口开始/停止预览、开始/停止解码、开始/停止轮巡、打开/关闭声音、置顶、置底等操作; 四、视频解码格式：H.264，H.265，Smart264，Smart265，MJPEG 1.解码分辨率：最高3200W像素 2.视频解码通道：192 五、视频解码能力：H.264/H.265：支持6路3200 W，或6路2400 W，或12路1200 W，或24路800 W，或30路600W，或48路400 W，或96路1080P，或192路720P及以下分辨率实时解码（每4个输出口一组，共享解码能力） 1.MJPEG：12路1080P及以下分辨率实时解码 2.HIK264：6路720P及以下分辨率实时解码 六、单口画面分割数：1,2,4,6,8,9,12,16,25 1.场景数量：64
本页小计
注：为计取规费等的使用，可在表中增设其中：“定额人工费”。
表—08
分部分项工程和单价措施项目清单与计价表
工程名称：哈尔滨市第九中学北校区 监控升级改造 |  |  |  | 标段： |  |  |  |  | 第 78 页 共 109 页
序号 | 项目编码 | 项目名称 | 项目特征描述 |  | 计量单位 | 工程量 | 金额（元）
[7 empty] | 综合单价 | 综合合价 |  | 其中：暂估价
本页小计
2.视频输出分辨率：3840 × 2160@30 Hz、2560 × 1440@30 Hz、1920 × 1200@60 Hz、1920 × 1080@60 Hz、1920 × 1080@50 Hz、1680 × 1050@60 Hz、1600 × 1200@60 Hz、1280 × 1024@60 Hz、1280 × 720@60 Hz、1280 × 720@50 Hz、1024 × 768@60 Hz 七、视频输出接口类型：12路HDMI 1.4，支持4K 视频输入分辨率：3840 × 2160@30 Hz,1920 × 1080@50 Hz,1920 × 1080@60 Hz, 1280 × 720@50/60 Hz 八、视频输入接口：2路HDMI 1.4，最大支持4K（仅奇数口） 九、音频输出接口类型：HDMI内嵌或DB15转BNC
本页小计
注：为计取规费等的使用，可在表中增设其中：“定额人工费”。
表—08
分部分项工程和单价措施项目清单与计价表
工程名称：哈尔滨市第九中学北校区 监控升级改造 |  |  |  | 标段： |  |  |  |  | 第 79 页 共 109 页
序号 | 项目编码 | 项目名称 | 项目特征描述 |  | 计量单位 | 工程量 | 金额（元）
[7 empty] | 综合单价 | 综合合价 |  | 其中：暂估价
本页小计
独立音频输出 十、音频解码格式：G711-A, G711-U, G722.1, G726-16/U/A, MPEG, AAC-LC, PCM 十一、机箱接口： 1.RJ45 10M/100 M/1000 Mbps 自适应以太网接口*2； 2.光口 100base-FX/1000base-X*2， 支持光电自适应； 3.报警输入*8；报警输出*8；232接口 *1（RJ45）；485接口*1；USB 2.0接口*2 十二、功耗：＜120 W 十三、产品尺寸（宽x高x深）：440 mm × 88 mm × 321 mm 十四、净重：≤ 6.40 Kg 十五、采用嵌入式架构，专用Linux系统，使用DSP解码。为了设备稳定可靠运行，不得采用工控机或者PC机的X86架构。 十六、为保证产品兼容性，需提
本页小计
注：为计取规费等的使用，可在表中增设其中：“定额人工费”。
表—08
分部分项工程和单价措施项目清单与计价表
工程名称：哈尔滨市第九中学北校区 监控升级改造 |  |  |  | 标段： |  |  |  |  | 第 80 页 共 109 页
序号 | 项目编码 | 项目名称 | 项目特征描述 |  | 计量单位 | 工程量 | 金额（元）
[7 empty] | 综合单价 | 综合合价 |  | 其中：暂估价
本页小计
供设备支持GB/T 28181-2022的证明。 1.支持对输入的视频画面进行90°、180°、270°旋转显示。 2.设备接入具有智能分析功能的摄像机，可解码显示智能分析信息，包括移动侦测、越界入侵、区域入侵、起身离开等，并上传报警信息。 3.支持前端接入智能摄像机，直连前端人脸检测设备，可实时展示人脸检测结果，包括年龄、性别、是否戴眼镜等人脸属性信息；属性直接叠加画面显示。 4.支持PC 软件客户端、WEB 浏览器客户端、平台客户端、IPAD、可视化触控平台方式访问管理。 5.可通过客户端软件将显示窗口在多个显示屏间进行拖动或跨屏显示，并可调节显示窗口大小。 6.支持NTP校时及客户端软件手动校时两种校时方式 7.音频解码格式
本页小计
注：为计取规费等的使用，可在表中增设其中：“定额人工费”。
表—08
分部分项工程和单价措施项目清单与计价表
工程名称：哈尔滨市第九中学北校区 监控升级改造 |  |  |  | 标段： |  |  |  |  | 第 81 页 共 109 页
序号 | 项目编码 | 项目名称 | 项目特征描述 |  | 计量单位 | 工程量 | 金额（元）
[7 empty] | 综合单价 | 综合合价 |  | 其中：暂估价
本页小计
支持G.722、G.711A、G.726、G711U、MPEG2-L2、AAC。 8.设备通过高温、低温、恒定湿热试验（高温55±2℃，低温-10±3℃，持续时间2H；相对湿度90%~95%、温度40±2℃，持续时间48H）。 十七、显控系统设备间支持信息交互功能，可通过平台/客户端界面查看屏幕运维信息，包括使用时长、序列号、温度、亮度、显示模式日支持下发配置屏幕参数。 十八、显控系统支持通过自动识别屏幕的行列号信息，并能根据行列号信息，自动生成对应的电视墙规模和绑定输出口关系，避免手动一对一设置输出口和LCD屏幕的对应关系 十九、显控系统支持自动检测输入源的信号类型，根据信号源类型和显示位置，自动配置信号源所在屏幕的显示场景模式（
本页小计
注：为计取规费等的使用，可在表中增设其中：“定额人工费”。
表—08
分部分项工程和单价措施项目清单与计价表
工程名称：哈尔滨市第九中学北校区 监控升级改造 |  |  |  | 标段： |  |  |  |  | 第 82 页 共 109 页
序号 | 项目编码 | 项目名称 | 项目特征描述 |  | 计量单位 | 工程量 | 金额（元）
[7 empty] | 综合单价 | 综合合价 |  | 其中：暂估价
提供封面具有CMA、ilac-MRA、CNAS标志的权威检测机构的检测报告） 二十、显控系统支持远程开关机控制，实现拼接墙整墙的开关机，定时开关机操作
10 | 080805003001 | 管理工作站 | 酷睿 I5-10400 /8G DDR4/256G /集成显卡/21.5LCD/200W电源/带键鼠/11L机/win10 |  | 台 | 1
本页小计
注：为计取规费等的使用，可在表中增设其中：“定额人工费”。
表—08
分部分项工程和单价措施项目清单与计价表
工程名称：哈尔滨市第九中学北校区 监控升级改造 |  |  |  | 标段： |  |  |  |  | 第 83 页 共 109 页
序号 | 项目编码 | 项目名称 | 项目特征描述 |  | 计量单位 | 工程量 | 金额（元）
[7 empty] | 综合单价 | 综合合价 |  | 其中：暂估价
11 | 030507014004 | 显示器 | 1.显示尺寸：43寸 2.屏幕可视区域：940.896 mm × 529.254 mm 3.物理分辨率：1920 × 1080 4.背光源类型：D-LED 5.像素间距：0.490 mm × 0.490 mm 6.亮度；450 cd/㎡ 7.可视角：178°/178° 8.对比度；1200 : 1 9.响应时间：8 ms 10.刷新率：60 Hz 11.音视频输入接口 VGA × 1, DVI × 1, HDMI 1.4 × 1, BNC IN (CVBS 信号) × 1, Audio-In(3.5mm) × 1 12.音视频输出接口 BNC OUT (CVBS 信号) × 1, Speaker (8Ω 5W) × 2 13.数据传输接口 USB2.0 (支持程序升级及USB播放) × 1 14.控制接口 RS-232 IN × 1, RS-232 OUT × 1 |  | 台 | 2
本页小计
注：为计取规费等的使用，可在表中增设其中：“定额人工费”。
表—08
分部分项工程和单价措施项目清单与计价表
工程名称：哈尔滨市第九中学北校区 监控升级改造 |  |  |  | 标段： |  |  |  |  | 第 84 页 共 109 页
序号 | 项目编码 | 项目名称 | 项目特征描述 |  | 计量单位 | 工程量 | 金额（元）
[7 empty] | 综合单价 | 综合合价 |  | 其中：暂估价
15.产品尺寸 967.18 (W) mm × 555.42 (H) mm × 77.14 (D) mm
12 | 080602002001 | 6U机柜 | 1.全部采用优质冷轧钢板，厚度：方孔条2.0mm，其他1.2mm； 2.机柜表面采用先喷砂，后喷塑的表面处理工艺，保证机柜表面涂层的牢固可靠； 3.尺寸：600*440*368（mm），黑色或是白色可选，玻璃门； |  | 架 | 2
本页小计
注：为计取规费等的使用，可在表中增设其中：“定额人工费”。
表—08
分部分项工程和单价措施项目清单与计价表
工程名称：哈尔滨市第九中学北校区 监控升级改造 |  |  |  | 标段： |  |  |  |  | 第 85 页 共 109 页
序号 | 项目编码 | 项目名称 | 项目特征描述 |  | 计量单位 | 工程量 | 金额（元）
[7 empty] | 综合单价 | 综合合价 |  | 其中：暂估价
13 | 080608003001 | UPS不间断电源 | 容量：20KVA ；三进一出； 1、额定容量：20KVA/18KW 2、输入参数 主路输入（Vac） 额定输入电压：380/400/415 输入电压范围：208-478 相数：三相五线 输入频率范围（Hz）：40-70 输入功率因数：≥0.99 旁路输入 额定输入电压（Vac）380/400/415 相数：三相五线 旁路同步跟踪范围（HZ）:±10% 3、输出参数 电压（Vac）：220±1% 频率（Hz）：市电模式：±1%、±2%、±4%、±5%、±10%可设置 ，电池模式50/60（±0.1%） 波形：正弦 |  | 台 | 1
本页小计
注：为计取规费等的使用，可在表中增设其中：“定额人工费”。
表—08
分部分项工程和单价措施项目清单与计价表
工程名称：哈尔滨市第九中学北校区 监控升级改造 |  |  |  | 标段： |  |  |  |  | 第 86 页 共 109 页
序号 | 项目编码 | 项目名称 | 项目特征描述 |  | 计量单位 | 工程量 | 金额（元）
[7 empty] | 综合单价 | 综合合价 |  | 其中：暂估价
本页小计
波THDV≤2%(100%线性负载） 切换时间：0 整机效率：96% 过载能力：≤110%，60min，≤125%，10min，≤150% 1min，>150%立即转 旁路 功率因数：0.9 4、电池） 电池电压（Vdc）：192-240（16-20节可选） 5、环境 工作温度（℃）：0-40 储存温度（℃）：-25-55（不含电池） 相对湿度：0-95%（无凝露） 工作海拔高度：<1500m，超过1500m时按GB/T 3859.2规定降额使用 噪音（dB）:≤58 6、其他功能 告警功能：过载、市电异常、UPS故障、电池欠压等多种告警功能 保护功能：
本页小计
注：为计取规费等的使用，可在表中增设其中：“定额人工费”。
表—08
分部分项工程和单价措施项目清单与计价表
工程名称：哈尔滨市第九中学北校区 监控升级改造 |  |  |  | 标段： |  |  |  |  | 第 87 页 共 109 页
序号 | 项目编码 | 项目名称 | 项目特征描述 |  | 计量单位 | 工程量 | 金额（元）
[7 empty] | 综合单价 | 综合合价 |  | 其中：暂估价
短路、过载、过温、电池欠压、过欠压、风扇故障告警 通信功能：RS485、RS232、USB、干接点、并机接口、SNMP适配器（选配）、干接点卡（选配） 7、机械特性 尺寸（W*D*H）mm：250*580*655 净重（kg）：46 执行标准：YD/T 1095-2018
14 | 080608006001 | UPS 电池柜 | 电池柜尺寸：470*787*1205（MM),，空开63A/2P， |  | 台 | 1
本页小计
注：为计取规费等的使用，可在表中增设其中：“定额人工费”。
表—08
分部分项工程和单价措施项目清单与计价表
工程名称：哈尔滨市第九中学北校区 监控升级改造 |  |  |  | 标段： |  |  |  |  | 第 88 页 共 109 页
序号 | 项目编码 | 项目名称 | 项目特征描述 |  | 计量单位 | 工程量 | 金额（元）
[7 empty] | 综合单价 | 综合合价 |  | 其中：暂估价
15 | 080608001001 | UPS 电池 | 1.为保障机房安全，预防漏液引起的火灾，需提供蓄电池防漏夜解决方案，要求方案合理且具有国家技术认证。蓄电池具有IECQ有害物质过程控制管理认证证书 2.电池特性：标准系列，浮充寿命可达8-10年 3.具有电池板栅，可防止电池单格短路； 4.防爆：专用的防爆、阻燃安全阀。 5.可承受大电流：有螺纹的铜质镀银极柱，可抵受大电流的通过； 6.极柱密封：橡胶环管及日本密封胶、铅封 7.结构要求：正负极端子有明显标志 8.阻燃性能：符合YDT799-2010中6.4条的要求； 9.气密性：能承受50KPa正压或负压而不破裂、不开胶，压力释放后壳体无残余变形； 10.防酸雾性能：对完全充放电后的电池以0.2I10A，连续再充4小时，PH值应呈中性； |  | 组 | 16
本页小计
注：为计取规费等的使用，可在表中增设其中：“定额人工费”。
表—08
分部分项工程和单价措施项目清单与计价表
工程名称：哈尔滨市第九中学北校区 监控升级改造 |  |  |  | 标段： |  |  |  |  | 第 89 页 共 109 页
序号 | 项目编码 | 项目名称 | 项目特征描述 |  | 计量单位 | 工程量 | 金额（元）
[7 empty] | 综合单价 | 综合合价 |  | 其中：暂估价
11.封口剂性能：环境温度在-30℃~+65℃之间，封口剂无裂纹与溢流现象； 12.容量保存率：完全充电的蓄电池，在25±2°的环境中，静置28天后，其容量保持率≥98%，密封反应效率：97%以上；
16 | 030404017001 | 分支配电箱 | 定制UPS等分支设备用明装配电箱，尺寸500*600*200MM ，箱体采用优质冷轧板，外表静电喷涂，门板带有电压指示灯，内部配备三项总闸、空开漏保、二级防雷、接地排等，带二层面板，隐藏接线，美观整齐。 |  | 台 | 1
17 | 030408001001 | 电力电缆 | 聚氯乙烯护套YJV 5*16，用于UPS输入输出主线缆 |  | m | 30
18 | 030408001002 | 电力电缆 | 聚氯乙烯护套YJV 3*6，用于操作台到拼接屏之间链接主线缆 |  | m | 80
本页小计
注：为计取规费等的使用，可在表中增设其中：“定额人工费”。
表—08
分部分项工程和单价措施项目清单与计价表
工程名称：哈尔滨市第九中学北校区 监控升级改造 |  |  |  | 标段： |  |  |  |  | 第 90 页 共 109 页
序号 | 项目编码 | 项目名称 | 项目特征描述 |  | 计量单位 | 工程量 | 金额（元）
[7 empty] | 综合单价 | 综合合价 |  | 其中：暂估价
19 | 030404035001 | PDU | 1.快速散热防触电，采用优质铝合金型材，散热快，耐腐蚀； 2.整体高温阻燃，PC合金铸塑成型，阻止火灾隐患，8位10A新国标机房专用插排； 3、双重安全防护门，防溅防尘防触电。 |  | 个 | 7
20 | 030505005001 | HDMI线缆 | HDMI 高清视频延长线10米 |  | 条 | 10
本页小计
注：为计取规费等的使用，可在表中增设其中：“定额人工费”。
表—08
分部分项工程和单价措施项目清单与计价表
工程名称：哈尔滨市第九中学北校区 监控升级改造 |  |  |  | 标段： |  |  |  |  | 第 91 页 共 109 页
序号 | 项目编码 | 项目名称 | 项目特征描述 |  | 计量单位 | 工程量 | 金额（元）
[7 empty] | 综合单价 | 综合合价 |  | 其中：暂估价
21 | 030507008001 | 监控摄像机 | 1.400万传感器类型：1/3" Progressive Scan CMOS 2.最低照度：彩色：0.005 Lux @（F1.2，AGC ON），0 Lux with IR 3.宽动态：120 dB 4.焦距&视场角：2.8 mm，水平视场角：97°，垂直视场角：52.3°，对角线视场角：114.3° 4 mm，水平视场角：78.8°，垂直视场角:40.5°，对角线视场角：93.9° 6 mm，水平视场角：49.1°，垂直视场角：26.3°，对角线视场角：57.2° 5.补光灯类型：默认白光，可切换红外补光 6.补光距离：红外光最远可达50 m，白光最远可达30 m 7.防补光过曝：支持 8.最大图像尺寸：2560 × 1440 9.视频压缩标准：主码流：H.265/H.264 10.子码流：H.265/H.264/MJPEG |  | 台 | 20
本页小计
注：为计取规费等的使用，可在表中增设其中：“定额人工费”。
表—08
分部分项工程和单价措施项目清单与计价表
工程名称：哈尔滨市第九中学北校区 监控升级改造 |  |  |  | 标段： |  |  |  |  | 第 92 页 共 109 页
序号 | 项目编码 | 项目名称 | 项目特征描述 |  | 计量单位 | 工程量 | 金额（元）
[7 empty] | 综合单价 | 综合合价 |  | 其中：暂估价
本页小计
11.音频：1个内置麦克风 12.网络：1个RJ45 10 M/100 M自适应以太网口 13.恢复出厂设置：支持客户端或浏览器恢复 14.供电方式：支持POE供 15.电流及功耗：DC：12 V，0.75 A，最大功耗：9.0 W PoE：802.3af，36 V~57 V，0.29 A~0.18 A，最大功耗：10.5 W 16.电源接口类型：Ø5.5 mm圆口 17.防护：IP66 18.支持2路码流，主码流2560*1440@25fps，子码流640×480@25fps。 19.最低照度彩色0.005lx。 20.红外开启可识别距设备50m处的人体轮廓。（公安部检验报告证明） 21.在彩色模式下，当照度降低至一定值时，可自动开启补光灯补光，在白天夜晚均可输出彩色视频图像。 22.同一静止场
本页小计
注：为计取规费等的使用，可在表中增设其中：“定额人工费”。
表—08
分部分项工程和单价措施项目清单与计价表
工程名称：哈尔滨市第九中学北校区 监控升级改造 |  |  |  | 标段： |  |  |  |  | 第 93 页 共 109 页
序号 | 项目编码 | 项目名称 | 项目特征描述 |  | 计量单位 | 工程量 | 金额（元）
[7 empty] | 综合单价 | 综合合价 |  | 其中：暂估价
景相同图像质量下，设备在H.264或H.265编码方式时，开启智能编码功能和不开启智能编码相比，码率节约80％。（公安部检验报告证明）
22 | 030507008002 | 摄像机支架 | 压铸铝合金材质，表面做喷塑处理，白色，支架带出线孔，安装更加美观 、摄像机安装座表面有海绵垫，保证和摄像机底座结合更紧密 |  | 台 | 20
23 | 030501012001 | POE交换机 | 1.提供 8 个千兆 PoE 电口，2 个千兆网络电口。 2.支持 IEEE 802.3at/af。 3.支持 6 KV 防浪涌（PoE 口）。 4.支持 PoE 输出功率管理。 5.千兆网络接入设计。 6.线速转发、无阻塞设计。 7.存储转发交换方式。 8.坚固式高强度金属外壳。 9.无风扇设计，高可靠性。 |  | 台 | 4
本页小计
注：为计取规费等的使用，可在表中增设其中：“定额人工费”。
表—08
分部分项工程和单价措施项目清单与计价表
工程名称：哈尔滨市第九中学北校区 监控升级改造 |  |  |  | 标段： |  |  |  |  | 第 94 页 共 109 页
序号 | 项目编码 | 项目名称 | 项目特征描述 |  | 计量单位 | 工程量 | 金额（元）
[7 empty] | 综合单价 | 综合合价 |  | 其中：暂估价
24 | 030501010001 | 光纤收发器 | 1.外壳：金属外壳，无风扇 整机最大功耗：＜3 W 2.电源规格：5V DC，1A 3.接口数量：2个 4.接口类型：1个10/100/1000 Mbps的自适应RJ45口，1个1000 Mbps的SC光纤口 5.光纤接口：1个SC接口 光纤类型：单模单纤 传输距离：≤3km 6.波长：发送：1310 nm，接收：1550 nm 7.发射功率：-11 ~ -5dBm 接收灵敏度：≤ -25dBm 8.尺寸（长×高×深）：94 mm(长) × 71 mm(宽) ×26 mm(高) 重量：0.15 kg 9.工作温度：-20~60 ˚C 工作湿度：（10~90）%RH，无凝结 10.存储温度：40°C ~ 70°C 存储湿度：（5~90）%RH，无凝结 |  | 个 | 4
本页小计
注：为计取规费等的使用，可在表中增设其中：“定额人工费”。
表—08
分部分项工程和单价措施项目清单与计价表
工程名称：哈尔滨市第九中学北校区 监控升级改造 |  |  |  | 标段： |  |  |  |  | 第 95 页 共 109 页
序号 | 项目编码 | 项目名称 | 项目特征描述 |  | 计量单位 | 工程量 | 金额（元）
[7 empty] | 综合单价 | 综合合价 |  | 其中：暂估价
25 | 020110031001 | 光纤配件 | 含终端盒、法兰、尾纤、跳线、塑封套、光纤熔接管等 |  | 套 | 2
26 | 030502009001 | 五类绿色非屏蔽跳线 | 1.线径：24AWG多股线芯 2.类别：超五类 3.长度：1米 4.外皮颜色：绿色 5.阻燃等级：CM |  | 条 | 12
27 | 030502005001 | 超五类网线 | 1.线缆采用无氧铜芯，直流电阻小，传输损耗小；护套采用环保阻燃聚氯乙烯（PVC）材质，抗拉强度高，安全系数强；线缆采用高密度双绞结构，线对之间串扰小，产品符合国内外技术标准。 2.支持千兆以太网信号传输。 3.无氧铜芯，直流电阻小，信号衰减小。 4.PVC护套，耐磨、抗拉强度高。 5.阻燃线缆，有国缆检验中心测试报告。 6.均匀双绞结构，有效降低干扰，确保信号传输质量。 7.符合RoHS 2.0 和Reach认证。 8.产品性能稳定，有国缆检验中心测试报告。 |  | m | 600
本页小计
注：为计取规费等的使用，可在表中增设其中：“定额人工费”。
表—08
分部分项工程和单价措施项目清单与计价表
工程名称：哈尔滨市第九中学北校区 监控升级改造 |  |  |  | 标段： |  |  |  |  | 第 96 页 共 109 页
序号 | 项目编码 | 项目名称 | 项目特征描述 |  | 计量单位 | 工程量 | 金额（元）
[7 empty] | 综合单价 | 综合合价 |  | 其中：暂估价
28 | 030411001001 | 配管 | PVC ф25 阻燃绝缘电工套线管，含管接、盒接、弯头、三通等配件 |  | m | 200
29 | 030411002001 | 线槽 | PVC 白色40*20方线槽，加厚盖板 氧化处理 防腐耐用，卡扣处采购凹槽式设计，防止盖板脱落 |  | m | 100
30 | 030502005002 | 水晶头 | 1.支持千兆以太网信号传输 2.内部芯片镀镍，抗氧化，耐插拔，且不生锈 3.内部芯片接触点镀金15um，增强信号传导性能，信号衰减更小，传输更稳定 4.内部芯片采用三叉结构，芯片和线芯接触更稳定 5.接触点电阻小，系统发热更少，使用寿命更长 6.聚碳酸酯（PC）外壳，强度高，耐磨性强，高透明壳体方便穿线 7.符合RoHS 2.0 环保认证 8.产品性能稳定，兼容性强，适用于笔记本、台式机、电视机、路由器、交换机、机顶盒等设备使用 |  | 个 | 100
本页小计
注：为计取规费等的使用，可在表中增设其中：“定额人工费”。
表—08
分部分项工程和单价措施项目清单与计价表
工程名称：哈尔滨市第九中学北校区 监控升级改造 |  |  |  | 标段： |  |  |  |  | 第 97 页 共 109 页
序号 | 项目编码 | 项目名称 | 项目特征描述 |  | 计量单位 | 工程量 | 金额（元）
[7 empty] | 综合单价 | 综合合价 |  | 其中：暂估价
31 | 030507008003 | 12v电源 | 额定输出功率12V1.5A，壁挂式室外防水电源，带藏线盒 |  | 台 | 5
32 | 030507018001 | 安全防范全系统调试 | 1.设备安装、系统调试、所有监控摄像头视频接入新硬盘录像机、存储服务器； 2.宿舍监控摄像头迁移至机房、宿舍录像机迁移至门卫等，含辅材配件； 3.新增加摄像头布线施工安装、现有监控系统维修 |  | 系统 | 1
分部小计
单价措施项目费
分部小计
本页小计
合 计
注：为计取规费等的使用，可在表中增设其中：“定额人工费”。
表—08

## 表-11 总价措施项目清单与计价表
总价措施项目清单与计价表
工程名称：哈尔滨市第九中学北校区 监控升级改造 |  |  |  | 标段： |  |  |  | 第 98 页 共 109 页
序号 | 项目编码 | 项目名称 | 计算基础 |  | 费率 (%) | 金额 (元) | 调整 费率 (%) |  | 调整后 金额(元) | 备注
1 | 031302001001 | 安全文明施工费 | 分部分项合计+单价措施项目费-分部分项设备费-单价措施项目设备费 |  | 2.54
2 | 031302002001 | 夜间施工费 | 分部分项计费人工费+单价措施计费人工费 |  | 0.12
3 | 031302004001 | 二次搬运费 | 分部分项计费人工费+单价措施计费人工费 |  | 0.12
4 | 031302005002 | 冬季施工增加费 | 分部分项冬季施工人工预算价+分部分项冬季施工机具预算价+单价措施冬季施工人工预算价+单价措施冬季施工机具预算价 |  | 0
5 | 031302005001 | 雨季施工增加费 | 分部分项计费人工费+单价措施计费人工费 |  | 0.11
6 | 031302006001 | 已完工程及设备保护费 | 分部分项计费人工费+单价措施计费人工费 |  | 0.11
7 | 03B001 | 工程定位复测费 | 分部分项计费人工费+单价措施计费人工费 |  | 0.08
8 | 03B002 | 专业工程措施项目费
合 计
编制人（造价人员）： |  |  |  | 复核人（造价工程师）：
注：1.“计算基础”中安全文明施工费可为“定额基价”、“定额人工费”或“定额人工费+定额机械费”，其他项目可为“定额人工费”或“定额人工费+定额机械费”。 2.按施工方案计算的措施费，若无“计算基础”和“费率”的数值，也可只填“金额”数值，但应在备注栏说明施工方案出处或计算方法。
表-11

## 表-11-1 总价措施项目专业工程措施项目计价明细表
总价措施项目专业工程措施项目计价明细表
工程名称：哈尔滨市第九中学北校区 监控升级改造 |  |  |  | 标段： |  |  |  |  | 第 99 页 共 109 页
序号 | 清单编码 | 清单名称 | 清单特征描述 |  | 计量单位 | 工程量 | 金额
[7 empty] | 综合单价 | 综合合价 |  | 其中
暂估价
注：为计取规费等的使用，可在表中增设其中：“定额人工费”。
表-11-1

## 表-12 其他项目清单与计价汇总表
其他项目清单与计价汇总表
工程名称：哈尔滨市第九中学北校区 监控升级改造 |  | 标段： |  |  | 第 100 页 共 109 页
序号 | 项目名称 |  | 金额（元） | 结算金额（元） |  | 备注
1 | 暂列金额 |  |  |  |  | 明细详见表-12-1
2 | 暂估价
2.1 | 材料暂估价 |  | — |  |  | 明细详见表-12-2
2.2 | 专业工程暂估价 |  |  |  |  | 明细详见表-12-3
3 | 计日工 |  |  |  |  | 明细详见表-12-4
4 | 总承包服务费 |  |  |  |  | 明细详见表-12-5
合 计
注：材料（工程设备）暂估单价进入清单项目综合单价，此处不汇总。
表—12

## 表-12-1 暂列金额表
暂列金额明细表
工程名称：哈尔滨市第九中学北校区 监控升级改造 |  | 标段： |  |  | 第 101 页 共 109 页
序号 | 名称 |  | 计量单位 | 暂定金额 |  | 备注
1 | 暂列金额 |  | 项 |  |  | 计算基础为分部分项工程费-工程设备费，费率为10-15%。市政维修养护定额：计算基础为分部分项工程费-工程设备费，费率为10%。
合 计 | [5 empty] | —
注：此表由招标人填写，如不能详列，也可只列暂列金额总额，投标人应将上述暂列金额计入投标总价中。
表—12—1

## 表-12-2 材料(工程设备)暂估价及调整表
材料（工程设备）暂估单价及调整表
工程名称：哈尔滨市第九中学北校区 监控升级改造 | [5 empty] | 标段： |  |  |  |  | 第 102 页 共 109 页
序号 | 材料 编码 | 材料(工程设备)名称、规格、型号 | 计量单位 | 数量 |  |  | 暂估(元) |  | 确认(元) |  |  | 差额±(元) |  | 备注
|  |  |  | 暂估 | 确认 |  | 单价 | 合价 | 单价 | 合价 |  | 单价 | 合价
合计
注：1.此表由招标人填写“暂估单价”，并在备注栏说明暂估价的材料、工程设备拟用在那些清单项目上，投标人应将上述材料、工程设备暂估单价计入工程量清单综合单价报价中
表—12—2

## 表-12-3 专业工程暂估价及结算价表
专业工程暂估价及结算价表
工程名称：哈尔滨市第九中学北校区 监控升级改造 |  |  | 标段： |  |  |  | 第 103 页 共 109 页
序号 | 工程名称 | 工程内容 |  | 暂估金额 （元） | 结算金额 (元) | 差额 ±(元) |  | 备注
合 计 |  |  |  | 0 |  |  |  | —
注：此表由招标人填写，投标人应将上述专业工程暂估价计入投标总价中。
表—12—3

## 表-12-4 计日工表
计日工表
工程名称：哈尔滨市第九中学北校区 监控升级改造 |  |  |  |  | 标段： |  | 第 104 页 共 109 页
编号 | 项目名称 | 单位 | 暂定数量 | 实际数量 |  | 综合单价(元) |  | 合价（元）
[8 empty] | 暂定 | 实际
1 | 人工
1.1
人工小计
2 | 材料
2.1
材料小计
3 | 施工机械
3.1
施工机械小计
4.企业管理费和利润
总计
注：此表项目名称、暂定数量由招标人填写，编制招标控制价时，单价由招标人按有关计价规定确定；投标时，单价由投标人自主报价，按暂定数量计算合价计入投标总价中。结算时，按发承包双方确认的实际数量计算合价。
表—12—4

## 表-12-5 总承包服务费计价表
总承包服务费计价表
工程名称：哈尔滨市第九中学北校区 监控升级改造 |  |  | 标段： |  |  | 第 105 页 共 109 页
序号 | 项目名称 | 项目价值（元） |  | 服务内容 | 计算基础 |  | 费率(%) | 金额
1 | 发包人供应材料 | [5 empty] | 2
2 | 发包人采购设备 | [5 empty] | 2
3 | 总承包人对发包人发包的专业工程管理和协调 | [5 empty] | 1.5
4 | 总承包人对发包人发包的专业工程管理和协调并提供配合服务 | [5 empty] | 5
合 计
注：此表项目名称、服务内容由招标人填写，编制招标控制价时，费率及金额由招标人按有关计价规定确定；投标时，费率及金额由投标人自主报价，计入投标总价中。
表—12—5

## 表-13 规费、税金项目清单与计价表
规费、税金项目清单与计价表
工程名称：哈尔滨市第九中学北校区 监控升级改造 |  |  | 标段： |  | 第 106 页 共 109 页
序号 | 项目名称 | 计算基础 |  | 计算基数 |  | 计算费率(%) | 金额(元)
1 | 规费 | [（A）+（B）+（C）+人工费价差]×费率
1.1 | 社会保险费 | 养老保险费+医疗保险费+失业保险费+工伤保险费+生育保险费
1.1.1 | 养老保险费 | 计费人工费+人工价差 |  |  |  | 16
1.1.2 | 医疗保险费 | 计费人工费+人工价差 |  |  |  | 7.5
1.1.3 | 失业保险费 | 计费人工费+人工价差 |  |  |  | 0.5
1.1.4 | 工伤保险费 | 计费人工费+人工价差 |  |  |  | 1
1.1.5 | 生育保险费 | 计费人工费+人工价差 |  |  |  | 0.6
1.2 | 住房公积金 | 计费人工费+人工价差 |  |  |  | 5
1.3 | 环境保护税 | 按实际发生计算
2 | 税金 | [（一）+（二）+（三）+（四）-（3）-（4）-甲供材料费]×税率 |  |  |  | 9
合 计
编制人（造价人员）： |  |  | 复核人（造价工程师）：
表—13

## 表-20 发包人提供材料和工程设备一览表
发包人提供材料和工程设备一览表
工程名称：哈尔滨市第九中学北校区 监控升级改造 |  |  |  |  | 标段： |  | 第 107 页 共 109 页
序号 | 材料(工程设备)名称、规格、型号 | 单位 | 数量 | 单价(元) |  | 交货方式 |  | 送达地点 | 备注
注：此表由招标人填写，供投标人在投标报价、确定总承包服务费时参考
表-20

## 表-21 承包人提供主要材料和工程设备一览表
承包人提供主要材料和工程设备一览表
(适用造价信息差额调整法)
工程名称：哈尔滨市第九中学北校区 监控升级改造 |  |  |  |  | 标段： |  |  |  | 第 108 页 共 109 页
序号 | 材料号 | 名称、规格、型号 | 单位 | 数量 |  | 风险系数% | 基准单价 （元） | 投标单价 (元) |  | 发承包人 确认单价 (元) | 备注
注：1.此表由招标人填写除“投标单价”栏的内容，投标人在投标时自主确定投标单价。 2.基准单价应优先采用工程造价管理机构发布的单价，未发布的，通过市场调查确定其基准单价。 | [8 empty] | 表-21

## 表-22 承包人提供主要材料和工程设备一览表
承包人提供主要材料和工程设备一览表
(适用于价格指数差额调整法)
工程名称：哈尔滨市第九中学北校区 监控升级改造 |  |  | 标段： |  |  | 第 109 页 共 109 页
序号 | 名称、规格、型号 | 变值权重B |  | 基本价格指数F0 | 现行价格指数Ft |  | 备注
| 定值权重A |  |  | — | —
合计 |  | 1 |  | — | —
注：1.此表“材料和工程设备名称”、“规格型号”、“基本价格指数”栏由招标人填写，基本价格指数应首先采用工程造价管理机构发布的价格指数，没有时，可采用发布的价格代替。 2.此表“变值权重”栏由投标人根据该项材料和工程设备价值在投标报价中所占的比例填写。 3.“现行价格指数”按约定的付款证书相关周期最后一天的前42天的各项材料和工程设备的价格指数填写，该指数应首先采用工程造价管理机构发布的价格指数，没有时，可采用发布的价格代替。
表-22