## 封-1 招标工程量清单封面
|  | 长春街一侧外墙及屋面维修 |  | 工程
招 标 工 程 量 清 单
招 标 人：
(单位盖章)
造价咨询人：
(单位盖章)
年 月 日
封-1

## 扉-1 招标工程量清单扉页
|  | 长春街一侧外墙及屋面维修 |  |  | 工程
招 标 工 程 量 清 单
招 标 人： |  |  | 造价咨询人：
| （单位盖章） |  |  | (单位资质专用章)
法定代表人 或其授权人： |  |  | 法定代表人 或其授权人：
| (签字或盖章) |  |  | (签字或盖章)
编 制 人： |  |  | 复 核 人：
| (造价人员签字盖专用章) |  |  | (造价工程师签字盖专用章)
编 制 时 间： | 年 月 日 |  | 复 核 时 间： | 年 月 日
扉-1

## 表-01 总说明
总 说 明
工程名称： 长春街一侧外墙及屋面维修 | 第 1 页 共 1 页
表-01

## 表-08 分部分项工程和单价措施项目清单与计价表
分部分项工程和单价措施项目清单与计价表
工程名称：长春街一侧外墙及屋面维修 |  |  |  | 标段： |  |  |  |  | 第 1 页 共 5 页
序号 | 项目编码 | 项目名称 | 项目特征描述 |  | 计量单位 | 工程量 | 金额（元）
[7 empty] | 综合单价 | 综合合价 |  | 其中：暂估价
整个项目
1 | 011604002001 | 立面保温层拆除（室外） | 1.清除外墙100mm厚保温破损； 2.建渣场内、外运输：自行考虑； 3.实际构造结合现场，以实际发生为准 |  | m2 | 127.65
2 | 011001003001 | 保温隔热墙面 | 1.原墙面采用DP15砂浆(1:3水泥砂浆)整体抹灰 2.墙面刷水泥基结晶防水涂料一遍 3.外墙保温材料采用100mm厚苯板燃烧性能B1级，导热系数0.039W/(m.K),容重20kg/m³； 4.锚栓辅助固定6个/m2； 5.3-5厚抹面胶浆复合玻纤网； |  | m2 | 127.65
3 | 011407001002 | 外墙合成树脂乳液砂壁状涂料(外墙面) | 1.喷刷涂料部位:外墙面 2.基层类型:保温抹面层 3.腻子种类:清理基层,填补缝隙,局部腻子 4.涂料品种、喷刷遍数:弹性底涂 5.其他:参见国标图集05J909外墙13F,外涂5b,真石漆,厚质 6.面层材料品种、规格、颜色详见图纸并符合业主要求 |  | m2 | 127.65
本页小计
注：为计取规费等的使用，可在表中增设其中：“定额人工费”。
表—08
分部分项工程和单价措施项目清单与计价表
工程名称：长春街一侧外墙及屋面维修 |  |  |  | 标段： |  |  |  |  | 第 2 页 共 5 页
序号 | 项目编码 | 项目名称 | 项目特征描述 |  | 计量单位 | 工程量 | 金额（元）
[7 empty] | 综合单价 | 综合合价 |  | 其中：暂估价
4 | 011607001001 | 刚性层拆除（屋面1） | 1.原屋面面层清除至钢筋混凝土屋面板,保证原屋面板干燥、清洁（不上人屋面） 1.砾砂粒径3~5 2.三毡四油沥青防水层 3.20厚1:3水泥砂浆找平层 4.最薄处50厚1:12水泥珍珠岩找坡层 i=0.03 5.沥青珍珠岩保温层预制块500x300x100h 6.隔汽层一毡二油 7.20厚1:3水泥砂浆找平层 3.建渣场内、外运输：自行考虑 4.实际构造结合现场，以实际发生为准 |  | m2 | 40.85
5 | 011101006001 | 平面砂浆找平层 | 1.部位:屋面结构楼板上部2.找平层厚度、砂浆配合比:20mm厚1:3水泥砂浆找平层,预拌干混砂浆 |  | m2 | 40.85
6 | 010902001001 | 屋面卷材防水 | 1.屋面防水 2.防水层：采用3+3mmII型聚酯胎SBS改性沥青防水卷材(低温柔度-25C°)； 3.详见设计图纸； |  | m2 | 40.85
本页小计
注：为计取规费等的使用，可在表中增设其中：“定额人工费”。
表—08
分部分项工程和单价措施项目清单与计价表
工程名称：长春街一侧外墙及屋面维修 |  |  |  | 标段： |  |  |  |  | 第 3 页 共 5 页
序号 | 项目编码 | 项目名称 | 项目特征描述 |  | 计量单位 | 工程量 | 金额（元）
[7 empty] | 综合单价 | 综合合价 |  | 其中：暂估价
7 | 011001001001 | 保温隔热屋面 | 1.屋面保温 2.保温隔热材料品种、规格、厚度:120mm厚挤塑板(60厚双层错缝铺贴)，燃烧性能B2级挤塑板,容重35kg/m³，导热系数0.028W/(m.K),压缩强度不低于150kPa； 3.详见设计图纸； |  | m2 | 40.85
8 | 010902001002 | 屋面卷材隔汽 | 1.不上人屋面隔汽层 2.隔汽层:400g/㎡SBC120聚乙烯丙纶防水卷材，1.3厚水泥胶粘结； 3.详见设计图纸； |  | m2 | 40.85
9 | 010902003001 | 屋面刚性层 | 1.40厚C20细石混凝土保护层配φ6双向@150钢筋(设分格缝) 2.10厚1:4石灰砂浆隔离层 |  | m2 | 40.85
10 | 010901002001 | 彩钢屋面 | 1.部位：屋面彩钢瓦 2.具体构造：彩钢板 3.实际构造结合现场，以实际发生为准 |  | m2 | 40.85
11 | 010606002001 | 钢檩条 | 1.部位：屋面骨架及檩条 2.具体构造：钢骨架及钢檩条 3.实际构造结合现场，以实际发生为准 |  | t | 1.2
本页小计
注：为计取规费等的使用，可在表中增设其中：“定额人工费”。
表—08
分部分项工程和单价措施项目清单与计价表
工程名称：长春街一侧外墙及屋面维修 |  |  |  | 标段： |  |  |  |  | 第 4 页 共 5 页
序号 | 项目编码 | 项目名称 | 项目特征描述 |  | 计量单位 | 工程量 | 金额（元）
[7 empty] | 综合单价 | 综合合价 |  | 其中：暂估价
12 | 011604003001 | 天棚抹灰面拆除 | 1.拆除部位:天花 2.抹灰层种类:水泥砂浆抹灰层 3.外运距离:10km |  | m2 | 64.8
13 | 011604002002 | 立面抹灰层拆除 | 1.拆除部位:墙面 2.抹灰层种类:水泥砂浆抹灰层 3.外运距离:10km |  | m2 | 110
14 | 011201001001 | 墙面一般抹灰 | 1.墙体类型:内墙 2.面层厚度、砂浆配合比:20厚1:2水泥砂浆 |  | m2 | 110
15 | 011301001001 | 天棚抹灰 | 1.抹灰厚度、材料种类:8mm厚水泥砂浆抹灰拉毛 |  | m2 | 64.8
16 | 011407001003 | 墙面喷刷涂料 | 1.基层种类:粉刷墙固 2.刮腻子要求:腻子二遍 3.涂料品种、喷刷遍数:乳胶漆二遍 |  | m2 | 110
17 | 011407002001 | 天棚喷刷涂料 | 1.喷刷涂料部位:天棚 2.基层种类:粉刷墙固 3.刮腻子要求:腻子二遍 4.涂料品种、喷刷遍数:乳胶漆二遍 |  | m2 | 64.8
分部小计
措施项目
本页小计
注：为计取规费等的使用，可在表中增设其中：“定额人工费”。
表—08
分部分项工程和单价措施项目清单与计价表
工程名称：长春街一侧外墙及屋面维修 |  |  |  | 标段： |  |  |  |  | 第 5 页 共 5 页
序号 | 项目编码 | 项目名称 | 项目特征描述 |  | 计量单位 | 工程量 | 金额（元）
[7 empty] | 综合单价 | 综合合价 |  | 其中：暂估价
18 | 011701001001 | 综合脚手架 | 1.建筑结构形式:混凝土结构,框架结构2.檐口高度:≤20m3.投标人要考虑搭设脚手架的场内外运输、搭拆、超高等所产生的一切费用4.脚手架材质:根据工程实际情况按照国家现行标准《建筑施工扣件式钢管脚手架安全技术规范》JGJ130、《建筑施工附着升降脚手架管理暂行规定》（建建〔2000〕230号）等规范自行确定5.清单工程量:结算工程量执行2019年黑龙江建设工程计价依据《建筑与装饰工程消耗量定额》工程量计算规则,虚拟建筑面积并入到清单工程量内 |  | m2 | 270.72
分部小计
本页小计
合 计
注：为计取规费等的使用，可在表中增设其中：“定额人工费”。
表—08

## 表-08 分部分项工程和单价措施项目清单与计价表(带二级标题)
分部分项工程和单价措施项目清单与计价表
工程名称：长春街一侧外墙及屋面维修 |  |  |  | 标段： |  |  |  |  | 第 1 页 共 5 页
序号 | 项目编码 | 项目名称 | 项目特征描述 |  | 计量单位 | 工程量 | 金额（元）
[7 empty] | 综合单价 | 综合合价 |  | 其中：暂估价
整个项目
1 | 011604002001 | 立面保温层拆除（室外） | 1.清除外墙100mm厚保温破损； 2.建渣场内、外运输：自行考虑； 3.实际构造结合现场，以实际发生为准 |  | m2 | 127.65
2 | 011001003001 | 保温隔热墙面 | 1.原墙面采用DP15砂浆(1:3水泥砂浆)整体抹灰 2.墙面刷水泥基结晶防水涂料一遍 3.外墙保温材料采用100mm厚苯板燃烧性能B1级，导热系数0.039W/(m.K),容重20kg/m³； 4.锚栓辅助固定6个/m2； 5.3-5厚抹面胶浆复合玻纤网； |  | m2 | 127.65
3 | 011407001002 | 外墙合成树脂乳液砂壁状涂料(外墙面) | 1.喷刷涂料部位:外墙面 2.基层类型:保温抹面层 3.腻子种类:清理基层,填补缝隙,局部腻子 4.涂料品种、喷刷遍数:弹性底涂 5.其他:参见国标图集05J909外墙13F,外涂5b,真石漆,厚质 6.面层材料品种、规格、颜色详见图纸并符合业主要求 |  | m2 | 127.65
本页小计
注：为计取规费等的使用，可在表中增设其中：“定额人工费”。
表—08
分部分项工程和单价措施项目清单与计价表
工程名称：长春街一侧外墙及屋面维修 |  |  |  | 标段： |  |  |  |  | 第 2 页 共 5 页
序号 | 项目编码 | 项目名称 | 项目特征描述 |  | 计量单位 | 工程量 | 金额（元）
[7 empty] | 综合单价 | 综合合价 |  | 其中：暂估价
4 | 011607001001 | 刚性层拆除（屋面1） | 1.原屋面面层清除至钢筋混凝土屋面板,保证原屋面板干燥、清洁（不上人屋面） 1.砾砂粒径3~5 2.三毡四油沥青防水层 3.20厚1:3水泥砂浆找平层 4.最薄处50厚1:12水泥珍珠岩找坡层 i=0.03 5.沥青珍珠岩保温层预制块500x300x100h 6.隔汽层一毡二油 7.20厚1:3水泥砂浆找平层 3.建渣场内、外运输：自行考虑 4.实际构造结合现场，以实际发生为准 |  | m2 | 40.85
5 | 011101006001 | 平面砂浆找平层 | 1.部位:屋面结构楼板上部2.找平层厚度、砂浆配合比:20mm厚1:3水泥砂浆找平层,预拌干混砂浆 |  | m2 | 40.85
6 | 010902001001 | 屋面卷材防水 | 1.屋面防水 2.防水层：采用3+3mmII型聚酯胎SBS改性沥青防水卷材(低温柔度-25C°)； 3.详见设计图纸； |  | m2 | 40.85
本页小计
注：为计取规费等的使用，可在表中增设其中：“定额人工费”。
表—08
分部分项工程和单价措施项目清单与计价表
工程名称：长春街一侧外墙及屋面维修 |  |  |  | 标段： |  |  |  |  | 第 3 页 共 5 页
序号 | 项目编码 | 项目名称 | 项目特征描述 |  | 计量单位 | 工程量 | 金额（元）
[7 empty] | 综合单价 | 综合合价 |  | 其中：暂估价
7 | 011001001001 | 保温隔热屋面 | 1.屋面保温 2.保温隔热材料品种、规格、厚度:120mm厚挤塑板(60厚双层错缝铺贴)，燃烧性能B2级挤塑板,容重35kg/m³，导热系数0.028W/(m.K),压缩强度不低于150kPa； 3.详见设计图纸； |  | m2 | 40.85
8 | 010902001002 | 屋面卷材隔汽 | 1.不上人屋面隔汽层 2.隔汽层:400g/㎡SBC120聚乙烯丙纶防水卷材，1.3厚水泥胶粘结； 3.详见设计图纸； |  | m2 | 40.85
9 | 010902003001 | 屋面刚性层 | 1.40厚C20细石混凝土保护层配φ6双向@150钢筋(设分格缝) 2.10厚1:4石灰砂浆隔离层 |  | m2 | 40.85
10 | 010901002001 | 彩钢屋面 | 1.部位：屋面彩钢瓦 2.具体构造：彩钢板 3.实际构造结合现场，以实际发生为准 |  | m2 | 40.85
11 | 010606002001 | 钢檩条 | 1.部位：屋面骨架及檩条 2.具体构造：钢骨架及钢檩条 3.实际构造结合现场，以实际发生为准 |  | t | 1.2
本页小计
注：为计取规费等的使用，可在表中增设其中：“定额人工费”。
表—08
分部分项工程和单价措施项目清单与计价表
工程名称：长春街一侧外墙及屋面维修 |  |  |  | 标段： |  |  |  |  | 第 4 页 共 5 页
序号 | 项目编码 | 项目名称 | 项目特征描述 |  | 计量单位 | 工程量 | 金额（元）
[7 empty] | 综合单价 | 综合合价 |  | 其中：暂估价
12 | 011604003001 | 天棚抹灰面拆除 | 1.拆除部位:天花 2.抹灰层种类:水泥砂浆抹灰层 3.外运距离:10km |  | m2 | 64.8
13 | 011604002002 | 立面抹灰层拆除 | 1.拆除部位:墙面 2.抹灰层种类:水泥砂浆抹灰层 3.外运距离:10km |  | m2 | 110
14 | 011201001001 | 墙面一般抹灰 | 1.墙体类型:内墙 2.面层厚度、砂浆配合比:20厚1:2水泥砂浆 |  | m2 | 110
15 | 011301001001 | 天棚抹灰 | 1.抹灰厚度、材料种类:8mm厚水泥砂浆抹灰拉毛 |  | m2 | 64.8
16 | 011407001003 | 墙面喷刷涂料 | 1.基层种类:粉刷墙固 2.刮腻子要求:腻子二遍 3.涂料品种、喷刷遍数:乳胶漆二遍 |  | m2 | 110
17 | 011407002001 | 天棚喷刷涂料 | 1.喷刷涂料部位:天棚 2.基层种类:粉刷墙固 3.刮腻子要求:腻子二遍 4.涂料品种、喷刷遍数:乳胶漆二遍 |  | m2 | 64.8
分部小计
单价措施项目费
| 1 | 大型机械设备进出场及安拆费 |  |  | 项 | 1
本页小计
注：为计取规费等的使用，可在表中增设其中：“定额人工费”。
表—08
分部分项工程和单价措施项目清单与计价表
工程名称：长春街一侧外墙及屋面维修 |  |  |  | 标段： |  |  |  |  | 第 5 页 共 5 页
序号 | 项目编码 | 项目名称 | 项目特征描述 |  | 计量单位 | 工程量 | 金额（元）
[7 empty] | 综合单价 | 综合合价 |  | 其中：暂估价
| 2 | 混凝土、钢筋混凝土模板及支架费 |  |  | 项 | 1
| 3 | 施工排水、降水费 |  |  | 项 | 1
| 4 | 水平防护架、垂直防护架、外架封闭 |  |  | 项 | 1
| 5 | 专业工程措施项目费 |  |  | 项 | 1
18 | 011701001001 | 综合脚手架 | 1.建筑结构形式:混凝土结构,框架结构2.檐口高度:≤20m3.投标人要考虑搭设脚手架的场内外运输、搭拆、超高等所产生的一切费用4.脚手架材质:根据工程实际情况按照国家现行标准《建筑施工扣件式钢管脚手架安全技术规范》JGJ130、《建筑施工附着升降脚手架管理暂行规定》（建建〔2000〕230号）等规范自行确定5.清单工程量:结算工程量执行2019年黑龙江建设工程计价依据《建筑与装饰工程消耗量定额》工程量计算规则,虚拟建筑面积并入到清单工程量内 |  | m2 | 270.72
分部小计
本页小计
合 计
注：为计取规费等的使用，可在表中增设其中：“定额人工费”。
表—08

## 表-11 总价措施项目清单与计价表
总价措施项目清单与计价表
工程名称：长春街一侧外墙及屋面维修 |  |  |  | 标段： |  |  |  | 第 1 页 共 1 页
序号 | 项目编码 | 项目名称 | 计算基础 |  | 费率 (%) | 金额 (元) | 调整 费率 (%) |  | 调整后 金额(元) | 备注
1 | 011707001001 | 安全文明施工费 | 分部分项合计+单价措施项目费-分部分项设备费-单价措施项目设备费 |  | 3.28
2 | 011707002001 | 夜间施工费 | 分部分项计费人工费+单价措施计费人工费 |  | 0.12
3 | 011707004001 | 二次搬运费 | 分部分项计费人工费+单价措施计费人工费 |  | 0.12
4 | 011707005002 | 冬季施工增加费 | 分部分项冬季施工人工预算价+分部分项冬季施工机具预算价+单价措施冬季施工人工预算价+单价措施冬季施工机具预算价 |  | 5
5 | 011707005001 | 雨季施工增加费 | 分部分项计费人工费+单价措施计费人工费 |  | 0.11
6 | 011707007001 | 已完工程及设备保护费 | 分部分项计费人工费+单价措施计费人工费 |  | 0.11
7 | 01B001 | 工程定位复测费 | 分部分项计费人工费+单价措施计费人工费 |  | 0.08
8 | 01B002 | 专业工程措施项目费
合 计
编制人（造价人员）： |  |  |  | 复核人（造价工程师）：
注：1.“计算基础”中安全文明施工费可为“定额基价”、“定额人工费”或“定额人工费+定额机械费”，其他项目可为“定额人工费”或“定额人工费+定额机械费”。 2.按施工方案计算的措施费，若无“计算基础”和“费率”的数值，也可只填“金额”数值，但应在备注栏说明施工方案出处或计算方法。
表-11

## 表-11-1 总价措施项目专业工程措施项目计价明细表
总价措施项目专业工程措施项目计价明细表
工程名称：长春街一侧外墙及屋面维修 |  |  |  | 标段： |  |  |  |  | 第 1 页 共 1 页
序号 | 清单编码 | 清单名称 | 清单特征描述 |  | 计量单位 | 工程量 | 金额
[7 empty] | 综合单价 | 综合合价 |  | 其中
暂估价
注：为计取规费等的使用，可在表中增设其中：“定额人工费”。
表-11-1

## 表-12 其他项目清单与计价汇总表
其他项目清单与计价汇总表
工程名称：长春街一侧外墙及屋面维修 |  | 标段： |  |  | 第 1 页 共 1 页
序号 | 项目名称 |  | 金额（元） | 结算金额（元） |  | 备注
1 | 暂列金额 |  |  |  |  | 明细详见表-12-1
2 | 暂估价
2.1 | 材料暂估价 |  | — |  |  | 明细详见表-12-2
2.2 | 专业工程暂估价 |  |  |  |  | 明细详见表-12-3
3 | 计日工 |  |  |  |  | 明细详见表-12-4
4 | 总承包服务费 |  |  |  |  | 明细详见表-12-5
合 计
注：材料（工程设备）暂估单价进入清单项目综合单价，此处不汇总。
表—12

## 表-12-1 暂列金额表
暂列金额明细表
工程名称：长春街一侧外墙及屋面维修 |  | 标段： |  |  | 第 1 页 共 1 页
序号 | 名称 |  | 计量单位 | 暂定金额 |  | 备注
1 | 暂列金额 |  | 项 |  |  | 计算基础为分部分项工程费-工程设备费，费率为10-15%。市政维修养护定额：计算基础为分部分项工程费-工程设备费，费率为10%。
合 计 | [5 empty] | —
注：此表由招标人填写，如不能详列，也可只列暂列金额总额，投标人应将上述暂列金额计入投标总价中。
表—12—1

## 表-12-2 材料(工程设备)暂估价及调整表
材料（工程设备）暂估单价及调整表
工程名称：长春街一侧外墙及屋面维修 | [5 empty] | 标段： |  |  |  |  | 第 1 页 共 1 页
序号 | 材料 编码 | 材料(工程设备)名称、规格、型号 | 计量单位 | 数量 |  |  | 暂估(元) |  | 确认(元) |  |  | 差额±(元) |  | 备注
|  |  |  | 暂估 | 确认 |  | 单价 | 合价 | 单价 | 合价 |  | 单价 | 合价
合计
注：1.此表由招标人填写“暂估单价”，并在备注栏说明暂估价的材料、工程设备拟用在那些清单项目上，投标人应将上述材料、工程设备暂估单价计入工程量清单综合单价报价中
表—12—2

## 表-12-3 专业工程暂估价及结算价表
专业工程暂估价及结算价表
工程名称：长春街一侧外墙及屋面维修 |  |  | 标段： |  |  |  | 第 1 页 共 1 页
序号 | 工程名称 | 工程内容 |  | 暂估金额 （元） | 结算金额 (元) | 差额 ±(元) |  | 备注
合 计 |  |  |  | 0 |  |  |  | —
注：此表由招标人填写，投标人应将上述专业工程暂估价计入投标总价中。
表—12—3

## 表-12-4 计日工表
计日工表
工程名称：长春街一侧外墙及屋面维修 |  |  |  |  | 标段： |  | 第 1 页 共 1 页
编号 | 项目名称 | 单位 | 暂定数量 | 实际数量 |  | 综合单价(元) |  | 合价（元）
[8 empty] | 暂定 | 实际
1 | 人工
1.1
人工小计
2 | 材料
2.1
材料小计
3 | 施工机械
3.1
施工机械小计
4.企业管理费和利润
总计
注：此表项目名称、暂定数量由招标人填写，编制招标控制价时，单价由招标人按有关计价规定确定；投标时，单价由投标人自主报价，按暂定数量计算合价计入投标总价中。结算时，按发承包双方确认的实际数量计算合价。
表—12—4

## 表-12-5 总承包服务费计价表
总承包服务费计价表
工程名称：长春街一侧外墙及屋面维修 |  |  | 标段： |  |  | 第 1 页 共 1 页
序号 | 项目名称 | 项目价值（元） |  | 服务内容 | 计算基础 |  | 费率(%) | 金额
1 | 发包人供应材料 | [5 empty] | 2
2 | 发包人采购设备 | [5 empty] | 2
3 | 总承包人对发包人发包的专业工程管理和协调 | [5 empty] | 1.5
4 | 总承包人对发包人发包的专业工程管理和协调并提供配合服务 | [5 empty] | 5
合 计
注：此表项目名称、服务内容由招标人填写，编制招标控制价时，费率及金额由招标人按有关计价规定确定；投标时，费率及金额由投标人自主报价，计入投标总价中。
表—12—5

## 表-13 规费、税金项目清单与计价表
规费、税金项目清单与计价表
工程名称：长春街一侧外墙及屋面维修 |  |  | 标段： |  | 第 1 页 共 1 页
序号 | 项目名称 | 计算基础 |  | 计算基数 |  | 计算费率(%) | 金额(元)
1 | 规费 | [（A）+（B）+（C）+人工费价差]×费率
1.1 | 社会保险费 | 养老保险费+医疗保险费+失业保险费+工伤保险费+生育保险费
1.1.1 | 养老保险费 | 计费人工费+人工价差 |  |  |  | 16
1.1.2 | 医疗保险费 | 计费人工费+人工价差 |  |  |  | 7.5
1.1.3 | 失业保险费 | 计费人工费+人工价差 |  |  |  | 0.5
1.1.4 | 工伤保险费 | 计费人工费+人工价差 |  |  |  | 1
1.1.5 | 生育保险费 | 计费人工费+人工价差 |  |  |  | 0.6
1.2 | 住房公积金 | 计费人工费+人工价差 |  |  |  | 5
1.3 | 环境保护税 | 按实际发生计算
2 | 税金 | [（一）+（二）+（三）+（四）-（3）-（4）-甲供材料费]×税率 |  |  |  | 9
合 计
编制人（造价人员）： |  |  | 复核人（造价工程师）：
表—13

## 表-20 发包人提供材料和工程设备一览表
发包人提供材料和工程设备一览表
工程名称：长春街一侧外墙及屋面维修 |  |  |  |  | 标段： |  | 第 1 页 共 1 页
序号 | 材料(工程设备)名称、规格、型号 | 单位 | 数量 | 单价(元) |  | 交货方式 |  | 送达地点 | 备注
注：此表由招标人填写，供投标人在投标报价、确定总承包服务费时参考
表-20

## 表-21 承包人提供主要材料和工程设备一览表
承包人提供主要材料和工程设备一览表
(适用造价信息差额调整法)
工程名称：长春街一侧外墙及屋面维修 |  |  |  |  | 标段： |  |  |  | 第 1 页 共 1 页
序号 | 材料号 | 名称、规格、型号 | 单位 | 数量 |  | 风险系数% | 基准单价 （元） | 投标单价 (元) |  | 发承包人 确认单价 (元) | 备注
注：1.此表由招标人填写除“投标单价”栏的内容，投标人在投标时自主确定投标单价。 2.基准单价应优先采用工程造价管理机构发布的单价，未发布的，通过市场调查确定其基准单价。 | [8 empty] | 表-21

## 表-22 承包人提供主要材料和工程设备一览表
承包人提供主要材料和工程设备一览表
(适用于价格指数差额调整法)
工程名称：长春街一侧外墙及屋面维修 |  |  | 标段： |  |  | 第 1 页 共 1 页
序号 | 名称、规格、型号 | 变值权重B |  | 基本价格指数F0 | 现行价格指数Ft |  | 备注
| 定值权重A |  |  | — | —
合计 |  | 1 |  | — | —
注：1.此表“材料和工程设备名称”、“规格型号”、“基本价格指数”栏由招标人填写，基本价格指数应首先采用工程造价管理机构发布的价格指数，没有时，可采用发布的价格代替。 2.此表“变值权重”栏由投标人根据该项材料和工程设备价值在投标报价中所占的比例填写。 3.“现行价格指数”按约定的付款证书相关周期最后一天的前42天的各项材料和工程设备的价格指数填写，该指数应首先采用工程造价管理机构发布的价格指数，没有时，可采用发布的价格代替。
表-22