## 封-1 招标工程量清单封面
|  | 电气工程 |  | 工程
招 标 工 程 量 清 单
招 标 人：
(单位盖章)
造价咨询人：
(单位盖章)
年 月 日
封-1

## 表-08 分部分项工程和单价措施项目清单与计价表
分部分项工程和单价措施项目清单与计价表
工程名称：电气工程 |  |  |  | 标段：哈尔滨市公安医院腔镜中心改造装饰工程 |  |  |  |  | 第 1 页 共 6 页
序号 | 项目编码 | 项目名称 | 项目特征描述 |  | 计量单位 | 工程量 | 金额（元）
[7 empty] | 综合单价 | 综合合价 |  | 其中：暂估价
强电部分
灯具及布线
1 | 011613001001 | 灯具拆除 | 1.灯具种类:荧光灯管拆除 |  | 套 | 17
2 | 011613001002 | 灯具拆除 | 1.灯具种类:筒灯拆除 |  | 套 | 6
3 | 030411001001 | 配管 | 1.名称:电气配管 2.材质:镀锌钢管 3.规格:SC20 4.配置形式:棚面、墙面敷设 5.接地要求:详见设计图纸 |  | m | 254.55
4 | 030411004001 | 配线 | 1.名称:导线敷设 2.配线形式:照明 3.规格:WDZ-BYJF-2.5mm 4.配线部位:管内 5.详见设计图纸 |  | m | 1065.6
5 | 030413002001 | 凿(压)槽 | 1.名称:墙面刨沟 2.规格:20mm 3.填充(恢复)方式:水泥砂浆找平 |  | m | 127.28
6 | 030408004001 | 电缆槽盒 | 1.名称:电气专用桥架 2.材质:金属线槽 3.规格:150*100*1.5mm |  | m | 50.7
7 | 030411006002 | 开关盒 | 1.名称:开关盒 2.材质:塑料 |  | 个 | 31
本页小计
注：为计取规费等的使用，可在表中增设其中：“定额人工费”。
表—08
分部分项工程和单价措施项目清单与计价表
工程名称：电气工程 |  |  |  | 标段：哈尔滨市公安医院腔镜中心改造装饰工程 |  |  |  |  | 第 2 页 共 6 页
序号 | 项目编码 | 项目名称 | 项目特征描述 |  | 计量单位 | 工程量 | 金额（元）
[7 empty] | 综合单价 | 综合合价 |  | 其中：暂估价
8 | 030411006003 | 接线盒 | 1.名称:接线盒 2.材质:钢制 3.规格:86盒 |  | 个 | 96
9 | 030404034001 | 照明开关 | 1.名称:单联开关 2.规格:250V/10A 3.安装方式:距地1.3m |  | 个 | 16
10 | 030404034002 | 照明开关 | 1.名称:双联开关 2.规格:250V/10A 3.安装方式:距地1.3m |  | 个 | 7
11 | 030404034003 | 照明开关 | 1.名称:三联开关 2.规格:250V/10A 3.安装方式:距地1.3m |  | 个 | 7
12 | 030404034004 | 照明开关 | 1.名称:四联开关 2.规格:250V/10A 3.安装方式:距地1.3m |  | 个 | 1
13 | 030412001001 | 普通灯具 | 1.名称:LED平板灯 2.规格:600*600mm 3.类型:嵌入式 |  | 套 | 80
14 | 030412001002 | 普通灯具 | 1.名称:LED平板灯 2.规格:300*600mm 3.类型:嵌入式 |  | 套 | 8
15 | 030404033001 | 风扇 | 1.名称:换气扇 2.规格:30W |  | 台 | 9
插座及布线
本页小计
注：为计取规费等的使用，可在表中增设其中：“定额人工费”。
表—08
分部分项工程和单价措施项目清单与计价表
工程名称：电气工程 |  |  |  | 标段：哈尔滨市公安医院腔镜中心改造装饰工程 |  |  |  |  | 第 3 页 共 6 页
序号 | 项目编码 | 项目名称 | 项目特征描述 |  | 计量单位 | 工程量 | 金额（元）
[7 empty] | 综合单价 | 综合合价 |  | 其中：暂估价
16 | 030411001002 | 配管 | 1.名称:电气配管 2.材质:镀锌钢管 3.规格:SC20 4.配置形式:棚面、墙面敷设 5.接地要求:详见设计图纸 |  | m | 484.85
17 | 030411004002 | 配线 | 1.名称:导线敷设 2.配线形式:照明 3.规格:WDZ-BYJF-4mm 4.配线部位:管内 5.详见设计图纸 |  | m | 3334.05
18 | 030411004003 | 配线 | 1.名称:导线敷设 2.配线形式:动力线 3.规格:WDZ-YJV-5*6 4.配线部位:管内 5.详见设计图纸 |  | m | 26.87
19 | 030411006004 | 插座盒 | 1.名称:插座盒 2.材质:塑料 |  | 个 | 101
20 | 030404035001 | 插座 | 1.名称:九孔插座 2.安装方式:墙面安装 |  | 个 | 23
21 | 030404035002 | 插座 | 1.名称:五孔插座 2.安装方式:墙面安装 |  | 个 | 67
22 | 030404035003 | 插座 | 1.名称:空调插座 2.安装方式:墙面安装 |  | 个 | 11
本页小计
注：为计取规费等的使用，可在表中增设其中：“定额人工费”。
表—08
分部分项工程和单价措施项目清单与计价表
工程名称：电气工程 |  |  |  | 标段：哈尔滨市公安医院腔镜中心改造装饰工程 |  |  |  |  | 第 4 页 共 6 页
序号 | 项目编码 | 项目名称 | 项目特征描述 |  | 计量单位 | 工程量 | 金额（元）
[7 empty] | 综合单价 | 综合合价 |  | 其中：暂估价
配电箱及其他
23 | 030404017001 | 配电箱 | 1.名称:AL1配电箱 2.规格:600*800*220mm 3.安装方式:落地 |  | 台 | 1
24 | 030404017002 | 配电箱 | 1.名称:AL2配电箱 2.规格:600*800*220mm 3.安装方式:落地 |  | 台 | 1
25 | 030404017003 | 配电箱 | 1.名称:WL1配电箱 2.规格:100*200*100mm 3.安装方式:落地 |  | 台 | 1
分部小计
弱电部分
网络布线
26 | 030408004002 | 电缆槽盒 | 1.名称:电气专用桥架 2.材质:金属线槽 3.规格:150*100*1.5mm |  | m | 51
27 | 030502004001 | 电视、电话插座 | 1.名称:电话插座 2.安装方式:距地0.5m |  | 个 | 4
本页小计
注：为计取规费等的使用，可在表中增设其中：“定额人工费”。
表—08
分部分项工程和单价措施项目清单与计价表
工程名称：电气工程 |  |  |  | 标段：哈尔滨市公安医院腔镜中心改造装饰工程 |  |  |  |  | 第 5 页 共 6 页
序号 | 项目编码 | 项目名称 | 项目特征描述 |  | 计量单位 | 工程量 | 金额（元）
[7 empty] | 综合单价 | 综合合价 |  | 其中：暂估价
28 | 030502012001 | 信息插座 | 1.名称:单口信息插座 2.安装方式:距地0.5m |  | 个 | 12
29 | 030502012002 | 信息插座 | 1.名称:双口信息插座 2.安装方式:距地0.5m |  | 个 | 14
30 | 030502005001 | 双绞线缆 | 1.名称:六类网线 2.规格:cat 3.线缆对数:4 4.敷设方式:管内、桥架内敷设 |  | m | 1542.02
31 | 030411001004 | 配管 | 1.名称:电气配管 2.材质:镀锌钢管 3.规格:SC20 4.配置形式:棚面、墙面敷设 5.接地要求:详见设计图纸 |  | m | 183.69
32 | 030411001003 | 配管 | 1.名称:电气配管 2.材质:镀锌钢管 3.规格:SC15 4.配置形式:棚面、墙面敷设 5.接地要求:详见设计图纸 |  | m | 258.64
监控布线
33 | 030502005002 | 双绞线缆 | 1.名称:六类网线 2.规格:cat 3.线缆对数:4 4.敷设方式:管内、桥架内敷设 |  | m | 124.24
本页小计
注：为计取规费等的使用，可在表中增设其中：“定额人工费”。
表—08
分部分项工程和单价措施项目清单与计价表
工程名称：电气工程 |  |  |  | 标段：哈尔滨市公安医院腔镜中心改造装饰工程 |  |  |  |  | 第 6 页 共 6 页
序号 | 项目编码 | 项目名称 | 项目特征描述 |  | 计量单位 | 工程量 | 金额（元）
[7 empty] | 综合单价 | 综合合价 |  | 其中：暂估价
34 | 030411001005 | 配管 | 1.名称:电气配管 2.材质:镀锌钢管 3.规格:SC20 4.配置形式:棚面、墙面敷设 5.接地要求:详见设计图纸 |  | m | 2.04
分部小计
措施项目
分部小计
本页小计
合 计
注：为计取规费等的使用，可在表中增设其中：“定额人工费”。
表—08

## 表-11 总价措施项目清单与计价表
总价措施项目清单与计价表
工程名称：电气工程 |  |  |  | 标段：哈尔滨市公安医院腔镜中心改造装饰工程 |  |  |  | 第 1 页 共 1 页
序号 | 项目编码 | 项目名称 | 计算基础 |  | 费率 (%) | 金额 (元) | 调整 费率 (%) |  | 调整后 金额(元) | 备注
1 | 031302001001 | 安全文明施工费 | 分部分项合计+单价措施项目费-分部分项设备费-单价措施项目设备费 |  | 2.72
2 | 031302002001 | 夜间施工费 | 分部分项计费人工费+单价措施计费人工费 |  | 0.12
3 | 031302004001 | 二次搬运费 | 分部分项计费人工费+单价措施计费人工费 |  | 0.12
4 | 031302005002 | 冬季施工增加费 | 分部分项冬季施工人工预算价+分部分项冬季施工机具预算价+单价措施冬季施工人工预算价+单价措施冬季施工机具预算价 |  | 5
5 | 031302005001 | 雨季施工增加费 | 分部分项计费人工费+单价措施计费人工费 |  | 0
6 | 031302006001 | 已完工程及设备保护费 | 分部分项计费人工费+单价措施计费人工费 |  | 0.11
7 | 03B001 | 工程定位复测费 | 分部分项计费人工费+单价措施计费人工费 |  | 0.08
8 | 03B002 | 专业工程措施项目费
合 计
编制人（造价人员）： |  |  |  | 复核人（造价工程师）：
注：1.“计算基础”中安全文明施工费可为“定额基价”、“定额人工费”或“定额人工费+定额机械费”，其他项目可为“定额人工费”或“定额人工费+定额机械费”。 2.按施工方案计算的措施费，若无“计算基础”和“费率”的数值，也可只填“金额”数值，但应在备注栏说明施工方案出处或计算方法。
表-11

## 表-12 其他项目清单与计价汇总表
其他项目清单与计价汇总表
工程名称：电气工程 |  | 标段：哈尔滨市公安医院腔镜中心改造装饰工程 |  |  | 第 1 页 共 1 页
序号 | 项目名称 |  | 金额（元） | 结算金额（元） |  | 备注
1 | 暂列金额 |  |  |  |  | 明细详见表-12-1
2 | 暂估价 |  | 20000
2.1 | 材料暂估价 |  | — |  |  | 明细详见表-12-2
2.2 | 专业工程暂估价 |  | 20000 |  |  | 明细详见表-12-3
3 | 计日工 |  |  |  |  | 明细详见表-12-4
4 | 总承包服务费 |  |  |  |  | 明细详见表-12-5
合 计
注：材料（工程设备）暂估单价进入清单项目综合单价，此处不汇总。
表—12

## 表-12-3 专业工程暂估价及结算价表
专业工程暂估价及结算价表
工程名称：电气工程 |  |  | 标段：哈尔滨市公安医院腔镜中心改造装饰工程 |  |  |  | 第 1 页 共 1 页
序号 | 工程名称 | 工程内容 |  | 暂估金额 （元） | 结算金额 (元) | 差额 ±(元) |  | 备注
| 呼叫系统 |  |  | 20000
合 计 |  |  |  | 20000 |  |  |  | —
注：此表由招标人填写，投标人应将上述专业工程暂估价计入投标总价中。
表—12—3

## 表-12-4 计日工表
计日工表
工程名称：电气工程 |  |  |  |  | 标段：哈尔滨市公安医院腔镜中心改造装饰工程 |  | 第 1 页 共 1 页
编号 | 项目名称 | 单位 | 暂定数量 | 实际数量 |  | 综合单价(元) |  | 合价（元）
[8 empty] | 暂定 | 实际
1 | 人工
1.1
人工小计
2 | 材料
2.1
材料小计
3 | 施工机械
3.1
施工机械小计
4.企业管理费和利润
总计
注：此表项目名称、暂定数量由招标人填写，编制招标控制价时，单价由招标人按有关计价规定确定；投标时，单价由投标人自主报价，按暂定数量计算合价计入投标总价中。结算时，按发承包双方确认的实际数量计算合价。
表—12—4

## 表-12-5 总承包服务费计价表
总承包服务费计价表
工程名称：电气工程 |  |  | 标段：哈尔滨市公安医院腔镜中心改造装饰工程 |  |  | 第 1 页 共 1 页
序号 | 项目名称 | 项目价值（元） |  | 服务内容 | 计算基础 |  | 费率(%) | 金额
1 | 发包人供应材料 | [5 empty] | 2
2 | 发包人采购设备 | [5 empty] | 2
3 | 总承包人对发包人发包的专业工程管理和协调 | [5 empty] | 1.5
4 | 总承包人对发包人发包的专业工程管理和协调并提供配合服务 | [5 empty] | 5
合 计
注：此表项目名称、服务内容由招标人填写，编制招标控制价时，费率及金额由招标人按有关计价规定确定；投标时，费率及金额由投标人自主报价，计入投标总价中。
表—12—5

## 表-13 规费、税金项目清单与计价表
规费、税金项目清单与计价表
工程名称：电气工程 |  |  | 标段：哈尔滨市公安医院腔镜中心改造装饰工程 |  | 第 1 页 共 1 页
序号 | 项目名称 | 计算基础 |  | 计算基数 |  | 计算费率(%) | 金额(元)
1 | 规费 | [（A）+（B）+（C）+人工费价差]×费率
1.1 | 社会保险费 | 养老保险费+医疗保险费+失业保险费+工伤保险费+生育保险费
1.1.1 | 养老保险费 | 计费人工费+人工价差 |  |  |  | 16
1.1.2 | 医疗保险费 | 计费人工费+人工价差 |  |  |  | 7.5
1.1.3 | 失业保险费 | 计费人工费+人工价差 |  |  |  | 0.5
1.1.4 | 工伤保险费 | 计费人工费+人工价差 |  |  |  | 1
1.1.5 | 生育保险费 | 计费人工费+人工价差 |  |  |  | 0.6
1.2 | 住房公积金 | 计费人工费+人工价差 |  |  |  | 5
1.3 | 环境保护税 | 按实际发生计算
2 | 税金 | [（一）+（二）+（三）+（四）-（3）-（4）-甲供材料费]×税率 |  |  |  | 9
合 计
编制人（造价人员）： |  |  | 复核人（造价工程师）：
表—13