## 封-1 招标工程量清单封面
|  | 给排水工程 |  | 工程
招 标 工 程 量 清 单
招 标 人：
(单位盖章)
造价咨询人：
(单位盖章)
年 月 日
封-1

## 表-08 分部分项工程和单价措施项目清单与计价表
分部分项工程和单价措施项目清单与计价表
工程名称：给排水工程 |  |  |  | 标段：哈尔滨市公安医院腔镜中心改造装饰工程 |  |  |  |  | 第 1 页 共 3 页
序号 | 项目编码 | 项目名称 | 项目特征描述 |  | 计量单位 | 工程量 | 金额（元）
[7 empty] | 综合单价 | 综合合价 |  | 其中：暂估价
拆除
1 | 011612002001 | 卫生洁具拆除 | 1.卫生洁具种类:拆除柱盆 |  | 套 | 6
2 | 011612002002 | 卫生洁具拆除 | 1.卫生洁具种类:拆除坐便器 |  | 套 | 1
分部小计
排水
3 | 031004014001 | 给、排水附(配)件 | 1.材质:地漏 2.型号、规格:DN50 |  | 个 | 1
4 | 031001006002 | 塑料管 | 1.安装部位:室内 2.材质、规格:U-PVC排水管D75 3.连接形式:热熔 4.压力试验及吹、洗设计要求:详见图纸 5.含穿墙、穿楼板套管安装，钻孔 |  | m | 9.76
5 | 031001006003 | 塑料管 | 1.安装部位:室内 2.材质、规格:U-PVC排水管D50 3.连接形式:热熔 4.压力试验及吹、洗设计要求:详见图纸 5.含穿墙、穿楼板套管安装，钻孔 |  | m | 1.55
分部小计
给水
6 | 031004003001 | 洗脸盆 | 1.规格、类型:柱式洗脸盆(冷水龙头、阀等全部件) |  | 组 | 1
本页小计
注：为计取规费等的使用，可在表中增设其中：“定额人工费”。
表—08
分部分项工程和单价措施项目清单与计价表
工程名称：给排水工程 |  |  |  | 标段：哈尔滨市公安医院腔镜中心改造装饰工程 |  |  |  |  | 第 2 页 共 3 页
序号 | 项目编码 | 项目名称 | 项目特征描述 |  | 计量单位 | 工程量 | 金额（元）
[7 empty] | 综合单价 | 综合合价 |  | 其中：暂估价
7 | 031004003002 | 洗脸盆 | 1.规格、类型:柱式洗脸盆(含感应龙头，冷热水混合器、阀等全部件) |  | 组 | 1
8 | 031004003003 | 洗脸盆 | 1.规格、类型:柱式洗脸盆(感应龙头及配件、阀等全部件) |  | 组 | 9
9 | 031004006001 | 大便器 | 1.规格、类型:蹲式大便器(含脚踏阀、水箱、阀等全部件) |  | 组 | 3
10 | 031004006002 | 大便器 | 1.规格、类型:坐式大便器(含配套开关、水箱、阀等全部件) |  | 组 | 4
11 | 031004010001 | 淋浴器 | 1.花洒 |  | 套 | 2
12 | 031004008001 | 成品拖布池 | 1.规格、类型:拖布池(含配套水龙头等全部件) |  | 组 | 2
13 | 031001006004 | 塑料管 | 1.安装部位:室内 2.材质、规格:S5级 PPR热水管 De20 3.连接形式:热熔 4.压力试验及吹、洗设计要求:详见图纸 5.含穿墙、穿楼板套管安装，钻孔 |  | m | 78.39
本页小计
注：为计取规费等的使用，可在表中增设其中：“定额人工费”。
表—08
分部分项工程和单价措施项目清单与计价表
工程名称：给排水工程 |  |  |  | 标段：哈尔滨市公安医院腔镜中心改造装饰工程 |  |  |  |  | 第 3 页 共 3 页
序号 | 项目编码 | 项目名称 | 项目特征描述 |  | 计量单位 | 工程量 | 金额（元）
[7 empty] | 综合单价 | 综合合价 |  | 其中：暂估价
14 | 031001006006 | 塑料管 | 1.安装部位:室内 2.材质、规格:S5级 PPR De25 3.连接形式:热熔 4.压力试验及吹、洗设计要求:详见图纸 5.含穿墙、穿楼板套管安装，钻孔 |  | m | 14.14
15 | 031001006005 | 塑料管 | 1.安装部位:室内 2.材质、规格:S5级 PPR De32 3.连接形式:热熔 4.压力试验及吹、洗设计要求:详见图纸 5.含穿墙、穿楼板套管安装，钻孔 |  | m | 34.68
16 | 031003002001 | 螺纹阀门 | 1.类型:全铜截止阀 2.规格、压力等级:De32 |  | 个 | 11
17 | 031003002002 | 螺纹阀门 | 1.类型:全铜截止阀 2.规格、压力等级:De25 |  | 个 | 6
18 | 031003002003 | 螺纹阀门 | 1.类型:全铜截止阀 2.规格、压力等级:De20 |  | 个 | 15
分部小计
措施项目
分部小计
本页小计
合 计
注：为计取规费等的使用，可在表中增设其中：“定额人工费”。
表—08

## 表-11 总价措施项目清单与计价表
总价措施项目清单与计价表
工程名称：给排水工程 |  |  |  | 标段：哈尔滨市公安医院腔镜中心改造装饰工程 |  |  |  | 第 1 页 共 1 页
序号 | 项目编码 | 项目名称 | 计算基础 |  | 费率 (%) | 金额 (元) | 调整 费率 (%) |  | 调整后 金额(元) | 备注
1 | 031302001001 | 安全文明施工费 | 分部分项合计+单价措施项目费-分部分项设备费-单价措施项目设备费 |  | 2.72
2 | 031302002001 | 夜间施工费 | 分部分项计费人工费+单价措施计费人工费 |  | 0.12
3 | 031302004001 | 二次搬运费 | 分部分项计费人工费+单价措施计费人工费 |  | 0.12
4 | 031302005002 | 冬季施工增加费 | 分部分项冬季施工人工预算价+分部分项冬季施工机具预算价+单价措施冬季施工人工预算价+单价措施冬季施工机具预算价 |  | 5
5 | 031302005001 | 雨季施工增加费 | 分部分项计费人工费+单价措施计费人工费 |  | 0
6 | 031302006001 | 已完工程及设备保护费 | 分部分项计费人工费+单价措施计费人工费 |  | 0.11
7 | 03B001 | 工程定位复测费 | 分部分项计费人工费+单价措施计费人工费 |  | 0.08
8 | 03B002 | 专业工程措施项目费
合 计
编制人（造价人员）： |  |  |  | 复核人（造价工程师）：
注：1.“计算基础”中安全文明施工费可为“定额基价”、“定额人工费”或“定额人工费+定额机械费”，其他项目可为“定额人工费”或“定额人工费+定额机械费”。 2.按施工方案计算的措施费，若无“计算基础”和“费率”的数值，也可只填“金额”数值，但应在备注栏说明施工方案出处或计算方法。
表-11

## 表-12 其他项目清单与计价汇总表
其他项目清单与计价汇总表
工程名称：给排水工程 |  | 标段：哈尔滨市公安医院腔镜中心改造装饰工程 |  |  | 第 1 页 共 1 页
序号 | 项目名称 |  | 金额（元） | 结算金额（元） |  | 备注
1 | 暂列金额 |  |  |  |  | 明细详见表-12-1
2 | 暂估价
2.1 | 材料暂估价 |  | — |  |  | 明细详见表-12-2
2.2 | 专业工程暂估价 |  |  |  |  | 明细详见表-12-3
3 | 计日工 |  |  |  |  | 明细详见表-12-4
4 | 总承包服务费 |  |  |  |  | 明细详见表-12-5
合 计
注：材料（工程设备）暂估单价进入清单项目综合单价，此处不汇总。
表—12

## 表-12-3 专业工程暂估价及结算价表
专业工程暂估价及结算价表
工程名称：给排水工程 |  |  | 标段：哈尔滨市公安医院腔镜中心改造装饰工程 |  |  |  | 第 1 页 共 1 页
序号 | 工程名称 | 工程内容 |  | 暂估金额 （元） | 结算金额 (元) | 差额 ±(元) |  | 备注
合 计 |  |  |  | 0 |  |  |  | —
注：此表由招标人填写，投标人应将上述专业工程暂估价计入投标总价中。
表—12—3

## 表-12-4 计日工表
计日工表
工程名称：给排水工程 |  |  |  |  | 标段：哈尔滨市公安医院腔镜中心改造装饰工程 |  | 第 1 页 共 1 页
编号 | 项目名称 | 单位 | 暂定数量 | 实际数量 |  | 综合单价(元) |  | 合价（元）
[8 empty] | 暂定 | 实际
1 | 人工
1.1
人工小计
2 | 材料
2.1
材料小计
3 | 施工机械
3.1
施工机械小计
4.企业管理费和利润
总计
注：此表项目名称、暂定数量由招标人填写，编制招标控制价时，单价由招标人按有关计价规定确定；投标时，单价由投标人自主报价，按暂定数量计算合价计入投标总价中。结算时，按发承包双方确认的实际数量计算合价。
表—12—4

## 表-12-5 总承包服务费计价表
总承包服务费计价表
工程名称：给排水工程 |  |  | 标段：哈尔滨市公安医院腔镜中心改造装饰工程 |  |  | 第 1 页 共 1 页
序号 | 项目名称 | 项目价值（元） |  | 服务内容 | 计算基础 |  | 费率(%) | 金额
1 | 发包人供应材料 | [5 empty] | 2
2 | 发包人采购设备 | [5 empty] | 2
3 | 总承包人对发包人发包的专业工程管理和协调 | [5 empty] | 1.5
4 | 总承包人对发包人发包的专业工程管理和协调并提供配合服务 | [5 empty] | 5
合 计
注：此表项目名称、服务内容由招标人填写，编制招标控制价时，费率及金额由招标人按有关计价规定确定；投标时，费率及金额由投标人自主报价，计入投标总价中。
表—12—5

## 表-13 规费、税金项目清单与计价表
规费、税金项目清单与计价表
工程名称：给排水工程 |  |  | 标段：哈尔滨市公安医院腔镜中心改造装饰工程 |  | 第 1 页 共 1 页
序号 | 项目名称 | 计算基础 |  | 计算基数 |  | 计算费率(%) | 金额(元)
1 | 规费 | [（A）+（B）+（C）+人工费价差]×费率
1.1 | 社会保险费 | 养老保险费+医疗保险费+失业保险费+工伤保险费+生育保险费
1.1.1 | 养老保险费 | 计费人工费+人工价差 |  |  |  | 16
1.1.2 | 医疗保险费 | 计费人工费+人工价差 |  |  |  | 7.5
1.1.3 | 失业保险费 | 计费人工费+人工价差 |  |  |  | 0.5
1.1.4 | 工伤保险费 | 计费人工费+人工价差 |  |  |  | 1
1.1.5 | 生育保险费 | 计费人工费+人工价差 |  |  |  | 0.6
1.2 | 住房公积金 | 计费人工费+人工价差 |  |  |  | 5
1.3 | 环境保护税 | 按实际发生计算
2 | 税金 | [（一）+（二）+（三）+（四）-（3）-（4）-甲供材料费]×税率 |  |  |  | 9
合 计
编制人（造价人员）： |  |  | 复核人（造价工程师）：
表—13