## 封-1 招标工程量清单封面
|  | 建筑装饰工程 |  | 工程
招 标 工 程 量 清 单
招 标 人：
(单位盖章)
造价咨询人：
(单位盖章)
年 月 日
封-1

## 表-08 分部分项工程和单价措施项目清单与计价表
分部分项工程和单价措施项目清单与计价表
工程名称：建筑装饰工程 |  |  |  | 标段：哈尔滨市公安医院腔镜中心改造装饰工程 |  |  |  |  | 第 1 页 共 37 页
序号 | 项目编码 | 项目名称 | 项目特征描述 |  | 计量单位 | 工程量 | 金额（元）
[7 empty] | 综合单价 | 综合合价 |  | 其中：暂估价
拆除工程
1 | 011614003001 | 拆除治疗带 | 1.原有墙面治疗带拆除 |  | m | 62.12
2 | 011605001001 | 平面块料拆除 | 1.拆除的基层类型:水泥砂浆找平层60mm 2.饰面材料种类:地砖面层20mm 3.渣土运输:渣土外运10km |  | m2 | 591.94
3 | 011606001001 | 楼地面龙骨及饰面拆除 | 1.龙骨及饰面种类:地面地板拆除 2.渣土运输:渣土外运10km |  | m2 | 222.88
4 | 011606001002 | 楼地面龙骨及饰面拆除 | 1.拆除的基层类型:水泥砂浆找平层80mm 2.饰面材料种类:地胶面层拆除 3.渣土运输:渣土外运10km |  | m2 | 16.59
5 | 011606003001 | 天棚面龙骨及饰面拆除 | 1.拆除的基层类型:轻钢龙骨 2.饰面材料种类:石膏板棚面拆除 3.渣土运输:渣土外运10km |  | m2 | 190.39
6 | 011605002001 | 立面块料拆除 | 1.拆除的基层类型:水泥砂浆找平层20mm 2.饰面材料种类:墙面瓷砖拆除 3.渣土运输:渣土外运10km |  | m2 | 364.99
本页小计
注：为计取规费等的使用，可在表中增设其中：“定额人工费”。
表—08
分部分项工程和单价措施项目清单与计价表
工程名称：建筑装饰工程 |  |  |  | 标段：哈尔滨市公安医院腔镜中心改造装饰工程 |  |  |  |  | 第 2 页 共 37 页
序号 | 项目编码 | 项目名称 | 项目特征描述 |  | 计量单位 | 工程量 | 金额（元）
[7 empty] | 综合单价 | 综合合价 |  | 其中：暂估价
7 | 011605002002 | 立面块料拆除 | 1.拆除的基层类型:墙面瓷砖100mm踢脚线拆除 2.渣土运输:渣土外运10km |  | m2 | 35.81
8 | 011608002001 | 铲除涂料面 | 1.拆除的基层类型:墙面涂料铲除至水泥层 2.渣土运输:渣土外运10km |  | m2 | 1027.7
9 | 01B003 | 点滴架拆除 | 1.拆除的基层类型:棚面点滴架拆除 |  | 套 | 14
10 | 011610001001 | 木门拆除 | 1.铲除部位名称:原有木门拆除800*2200mm 2.渣土运输:渣土外运10km |  | 樘 | 30
11 | 011614002001 | 柜体拆除 | 1.铲除部位名称:L型护士站吧台 2.柜体尺寸：长、宽、高:（2600+1200） 3.渣土运输:渣土外运10km |  | m | 3.8
12 | 011606002001 | 玻璃隔断拆除 | 1.拆除的基层类型:玻璃隔断拆除 2.渣土运输:渣土外运10km |  | m2 | 25.61
13 | 011601001001 | 砖砌体拆除 | 1.砌体名称:砌体拆除 2.渣土运输:渣土外运10km |  | m3 | 6.12
分部小计
新增墙体工程
本页小计
注：为计取规费等的使用，可在表中增设其中：“定额人工费”。
表—08
分部分项工程和单价措施项目清单与计价表
工程名称：建筑装饰工程 |  |  |  | 标段：哈尔滨市公安医院腔镜中心改造装饰工程 |  |  |  |  | 第 3 页 共 37 页
序号 | 项目编码 | 项目名称 | 项目特征描述 |  | 计量单位 | 工程量 | 金额（元）
[7 empty] | 综合单价 | 综合合价 |  | 其中：暂估价
14 | 011201001001 | 墙面一般抹灰 | 1.墙体类型:砖砌墙体 2.面层厚度、砂浆配合比:20mm水泥砂浆抹灰 |  | m2 | 364.99
15 | 010401012001 | 零星砌砖 | 1.零星砌砖名称、部位:卫生间蹲台 2.砖品种、规格、强度等级:红砖砌筑 |  | m3 | 0.46
16 | 011207001001 | 轻质隔墙 | 1.龙骨材料种类、规格、中距:轻钢隔墙龙骨 2.隔离层材料种类、规格:75mm隔音岩棉 3.基层材料种类、规格:双侧15mm细木工板 4.面层材料品种、规格、颜色:双侧石膏板 5.压条材料种类、规格:粘贴布带 |  | m2 | 23.82
17 | 011207001002 | 石膏板包管道 | 1.龙骨材料种类、规格、中距:木龙骨 2.隔离层材料种类、规格:刷防火涂料3遍 3.面层材料品种、规格、颜色:石膏板面层 4.压条材料种类、规格:粘贴布带 |  | m2 | 7.8
18 | 011207001003 | 墙面装饰板 | 1.龙骨材料种类、规格、中距:轻钢龙骨 2.面层材料品种、规格、颜色:竹炭纤维板饰面 |  | m2 | 12.15
本页小计
注：为计取规费等的使用，可在表中增设其中：“定额人工费”。
表—08
分部分项工程和单价措施项目清单与计价表
工程名称：建筑装饰工程 |  |  |  | 标段：哈尔滨市公安医院腔镜中心改造装饰工程 |  |  |  |  | 第 4 页 共 37 页
序号 | 项目编码 | 项目名称 | 项目特征描述 |  | 计量单位 | 工程量 | 金额（元）
[7 empty] | 综合单价 | 综合合价 |  | 其中：暂估价
19 | 011210003001 | 玻璃隔断 | 1.边框材料种类、规格:不锈钢边框 2.玻璃品种、规格、颜色:磨砂钢化玻璃 |  | m2 | 31.7
20 | 011210005001 | 成品隔断 | 卫生间成品隔断 |  | m2 | 14.15
分部小计
VIP接待室
21 | 011302001001 | 吊顶天棚 | 1.吊顶形式、吊杆规格、高度:二级棚 2.龙骨材料种类、规格、中距:轻钢龙骨 3.面层材料品种、规格:石膏板面层 4.嵌缝材料种类:粘贴布带 |  | m2 | 16.72
22 | 011407002001 | 天棚喷刷涂料 | 1.喷刷涂料部位:棚面 2.刮腻子要求:2遍腻子 3.涂料品种、喷刷遍数:2遍乳胶漆 |  | m2 | 21.26
23 | 011103002001 | 医用地胶 | 1.粘结层厚度、材料种类:72mm水泥砂浆找平，5mm自流平 2.面层材料品种、规格、颜色:3mm医用地胶 |  | m2 | 17.44
24 | 011105004001 | 塑料板踢脚线 | 1.踢脚线高度:80mm 2.面层材料种类、规格、颜色:成品PVC踢脚线 |  | m2 | 1.28
本页小计
注：为计取规费等的使用，可在表中增设其中：“定额人工费”。
表—08
分部分项工程和单价措施项目清单与计价表
工程名称：建筑装饰工程 |  |  |  | 标段：哈尔滨市公安医院腔镜中心改造装饰工程 |  |  |  |  | 第 5 页 共 37 页
序号 | 项目编码 | 项目名称 | 项目特征描述 |  | 计量单位 | 工程量 | 金额（元）
[7 empty] | 综合单价 | 综合合价 |  | 其中：暂估价
25 | 011407001001 | 墙面喷刷涂料 | 1.基层类型:水泥抹灰墙面 2.刮腻子要求:2遍腻子 3.涂料品种、喷刷遍数:2遍乳胶漆 |  | m2 | 40.94
分部小计
污物间
26 | 011302001002 | 吊顶天棚 | 1.龙骨材料种类、规格、中距:铝合金龙骨 2.面层材料品种、规格:300*300集成吊顶 |  | m2 | 5.94
27 | 011302001003 | 吊顶天棚 | 1.吊顶形式、吊杆规格、高度:二级棚 2.龙骨材料种类、规格、中距:轻钢龙骨 3.面层材料品种、规格:石膏板面层 4.嵌缝材料种类:粘贴布带 |  | m2 | 0.4
28 | 011407002002 | 天棚喷刷涂料 | 1.喷刷涂料部位:棚面 2.刮腻子要求:2遍腻子 3.涂料品种、喷刷遍数:2遍乳胶漆 |  | m2 | 1.11
本页小计
注：为计取规费等的使用，可在表中增设其中：“定额人工费”。
表—08
分部分项工程和单价措施项目清单与计价表
工程名称：建筑装饰工程 |  |  |  | 标段：哈尔滨市公安医院腔镜中心改造装饰工程 |  |  |  |  | 第 6 页 共 37 页
序号 | 项目编码 | 项目名称 | 项目特征描述 |  | 计量单位 | 工程量 | 金额（元）
[7 empty] | 综合单价 | 综合合价 |  | 其中：暂估价
29 | 011102003001 | 块料楼地面 | 1.找平层厚度、砂浆配合比:50mm水泥砂浆找平 2.结合层厚度、砂浆配合比:20mm水泥砂浆结合层 3.面层材料品种、规格、颜色:300*300mm地砖 |  | m2 | 2.47
30 | 011108003001 | 瓷砖过门石 | 1.找平层厚度、砂浆配合比:50mm水泥砂浆找平 2.贴结合层厚度、材料种类:20mm水泥砂浆结合层 3.面层材料品种、规格、颜色:浅啡网瓷砖过门石 |  | m2 | 0.14
31 | 011105004002 | 塑料板踢脚线 | 1.踢脚线高度:80mm 2.面层材料种类、规格、颜色:成品PVC踢脚线 |  | m2 | 0.47
32 | 011207001004 | 墙面装饰板 | 1.基层材料种类、规格:15mm细木工板基层 2.面层材料品种、规格、颜色:净化板饰面 |  | m2 | 14.49
分部小计
医生办公室+卫生间
本页小计
注：为计取规费等的使用，可在表中增设其中：“定额人工费”。
表—08
分部分项工程和单价措施项目清单与计价表
工程名称：建筑装饰工程 |  |  |  | 标段：哈尔滨市公安医院腔镜中心改造装饰工程 |  |  |  |  | 第 7 页 共 37 页
序号 | 项目编码 | 项目名称 | 项目特征描述 |  | 计量单位 | 工程量 | 金额（元）
[7 empty] | 综合单价 | 综合合价 |  | 其中：暂估价
33 | 011302001004 | 吊顶天棚 | 1.吊顶形式、吊杆规格、高度:二级棚 2.龙骨材料种类、规格、中距:轻钢龙骨 3.面层材料品种、规格:石膏板面层 4.嵌缝材料种类:粘贴布带 |  | m2 | 2.29
34 | 011407002003 | 天棚喷刷涂料 | 1.喷刷涂料部位:棚面 2.刮腻子要求:2遍腻子 3.涂料品种、喷刷遍数:2遍乳胶漆 |  | m2 | 2.97
35 | 011302001005 | 吊顶天棚 | 1.龙骨材料种类、规格、中距:轻钢龙骨 2.面层材料品种、规格:600*600mm矿棉板 |  | m2 | 15.96
36 | 011302001006 | 吊顶天棚（卫生间） | 1.龙骨材料种类、规格、中距:铝合金龙骨 2.面层材料品种、规格:300*300集成吊顶 |  | m2 | 2.6
37 | 011102003002 | 块料楼地面（卫生间） | 1.找平层厚度、砂浆配合比:50mm水泥砂浆找平 2.结合层厚度、砂浆配合比:20mm水泥砂浆结合层 3.面层材料品种、规格、颜色:300*300mm地砖 |  | m2 | 2.6
本页小计
注：为计取规费等的使用，可在表中增设其中：“定额人工费”。
表—08
分部分项工程和单价措施项目清单与计价表
工程名称：建筑装饰工程 |  |  |  | 标段：哈尔滨市公安医院腔镜中心改造装饰工程 |  |  |  |  | 第 8 页 共 37 页
序号 | 项目编码 | 项目名称 | 项目特征描述 |  | 计量单位 | 工程量 | 金额（元）
[7 empty] | 综合单价 | 综合合价 |  | 其中：暂估价
38 | 011108003002 | 瓷砖过门石 | 1.找平层厚度、砂浆配合比:50mm水泥砂浆找平 2.贴结合层厚度、材料种类:20mm水泥砂浆结合层 3.面层材料品种、规格、颜色:浅啡网瓷砖过门石 |  | m2 | 0.26
39 | 011103002002 | 医用地胶 | 1.粘结层厚度、材料种类:72mm水泥砂浆找平，5mm自流平 2.面层材料品种、规格、颜色:3mm医用地胶 |  | m2 | 18.98
40 | 011105004003 | 塑料板踢脚线 | 1.踢脚线高度:80mm 2.面层材料种类、规格、颜色:成品PVC踢脚线 |  | m2 | 1.36
41 | 011407001002 | 墙面喷刷涂料 | 1.基层类型:水泥抹灰墙面 2.刮腻子要求:2遍腻子 3.涂料品种、喷刷遍数:2遍乳胶漆 |  | m2 | 46.46
42 | 010904002001 | 楼(地)面涂膜防水 | 1.防水膜品种:1.5mm聚氨酯防水 2.涂膜厚度、遍数:2遍 3.反边高度:300mm |  | m2 | 4.39
43 | 010903002001 | 墙面涂膜防水 | 1.防水膜品种:1.5mm聚氨酯防水 2.涂膜厚度、遍数:2遍 |  | m2 | 6.18
本页小计
注：为计取规费等的使用，可在表中增设其中：“定额人工费”。
表—08
分部分项工程和单价措施项目清单与计价表
工程名称：建筑装饰工程 |  |  |  | 标段：哈尔滨市公安医院腔镜中心改造装饰工程 |  |  |  |  | 第 9 页 共 37 页
序号 | 项目编码 | 项目名称 | 项目特征描述 |  | 计量单位 | 工程量 | 金额（元）
[7 empty] | 综合单价 | 综合合价 |  | 其中：暂估价
44 | 011204003001 | 块料墙面 | 1.安装方式:湿贴 2.面层材料品种、规格、颜色:300*600mm墙砖 |  | m2 | 16.55
分部小计
内镜库/仓库
45 | 011302001007 | 吊顶天棚 | 1.吊顶形式、吊杆规格、高度:二级棚 2.龙骨材料种类、规格、中距:轻钢龙骨 3.面层材料品种、规格:石膏板面层 4.嵌缝材料种类:粘贴布带 |  | m2 | 2.31
46 | 011407002004 | 天棚喷刷涂料 | 1.喷刷涂料部位:棚面 2.刮腻子要求:2遍腻子 3.涂料品种、喷刷遍数:2遍乳胶漆 |  | m2 | 3
47 | 011302001008 | 吊顶天棚 | 1.龙骨材料种类、规格、中距:轻钢龙骨 2.面层材料品种、规格:600*600mm矿棉板 |  | m2 | 14.9
48 | 011103002003 | 医用地胶 | 1.粘结层厚度、材料种类:72mm水泥砂浆找平，5mm自流平 2.面层材料品种、规格、颜色:3mm医用地胶 |  | m2 | 17.93
本页小计
注：为计取规费等的使用，可在表中增设其中：“定额人工费”。
表—08
分部分项工程和单价措施项目清单与计价表
工程名称：建筑装饰工程 |  |  |  | 标段：哈尔滨市公安医院腔镜中心改造装饰工程 |  |  |  |  | 第 10 页 共 37 页
序号 | 项目编码 | 项目名称 | 项目特征描述 |  | 计量单位 | 工程量 | 金额（元）
[7 empty] | 综合单价 | 综合合价 |  | 其中：暂估价
49 | 011105004004 | 塑料板踢脚线 | 1.踢脚线高度:80mm 2.面层材料种类、规格、颜色:成品PVC踢脚线 |  | m2 | 1.3
50 | 011407001003 | 墙面喷刷涂料 | 1.基层类型:水泥抹灰墙面 2.刮腻子要求:2遍腻子 3.涂料品种、喷刷遍数:2遍乳胶漆 |  | m2 | 41.21
分部小计
保洁间
51 | 011302001009 | 吊顶天棚（卫生间） | 1.龙骨材料种类、规格、中距:铝合金龙骨 2.面层材料品种、规格:300*300集成吊顶 |  | m2 | 2.45
52 | 011102003003 | 块料楼地面（卫生间） | 1.找平层厚度、砂浆配合比:50mm水泥砂浆找平 2.结合层厚度、砂浆配合比:20mm水泥砂浆结合层 3.面层材料品种、规格、颜色:300*300mm地砖 |  | m2 | 2.45
本页小计
注：为计取规费等的使用，可在表中增设其中：“定额人工费”。
表—08
分部分项工程和单价措施项目清单与计价表
工程名称：建筑装饰工程 |  |  |  | 标段：哈尔滨市公安医院腔镜中心改造装饰工程 |  |  |  |  | 第 11 页 共 37 页
序号 | 项目编码 | 项目名称 | 项目特征描述 |  | 计量单位 | 工程量 | 金额（元）
[7 empty] | 综合单价 | 综合合价 |  | 其中：暂估价
53 | 011108003003 | 瓷砖过门石 | 1.找平层厚度、砂浆配合比:50mm水泥砂浆找平 2.贴结合层厚度、材料种类:20mm水泥砂浆结合层 3.面层材料品种、规格、颜色:浅啡网瓷砖过门石 |  | m2 | 0.26
54 | 010904002002 | 楼(地)面涂膜防水 | 1.防水膜品种:1.5mm聚氨酯防水 2.涂膜厚度、遍数:2遍 3.反边高度:300mm |  | m2 | 4.39
55 | 011204003002 | 块料墙面 | 1.安装方式:湿贴 2.面层材料品种、规格、颜色:300*600mm墙砖 |  | m2 | 16.55
分部小计
麻醉恢复及麻醉物品室
56 | 011302001010 | 吊顶天棚 | 1.吊顶形式、吊杆规格、高度:二级棚 2.龙骨材料种类、规格、中距:轻钢龙骨 3.面层材料品种、规格:石膏板面层 4.嵌缝材料种类:粘贴布带 |  | m2 | 3.34
本页小计
注：为计取规费等的使用，可在表中增设其中：“定额人工费”。
表—08
分部分项工程和单价措施项目清单与计价表
工程名称：建筑装饰工程 |  |  |  | 标段：哈尔滨市公安医院腔镜中心改造装饰工程 |  |  |  |  | 第 12 页 共 37 页
序号 | 项目编码 | 项目名称 | 项目特征描述 |  | 计量单位 | 工程量 | 金额（元）
[7 empty] | 综合单价 | 综合合价 |  | 其中：暂估价
57 | 011407002005 | 天棚喷刷涂料 | 1.喷刷涂料部位:棚面 2.刮腻子要求:2遍腻子 3.涂料品种、喷刷遍数:2遍乳胶漆 |  | m2 | 4.34
58 | 011302001011 | 吊顶天棚 | 1.龙骨材料种类、规格、中距:轻钢龙骨 2.面层材料品种、规格:600*600mm矿棉板 |  | m2 | 16.31
59 | 011302001012 | 吊顶天棚（卫生间） | 1.龙骨材料种类、规格、中距:铝合金龙骨 2.面层材料品种、规格:300*300集成吊顶 |  | m2 | 2.7
60 | 011103002004 | 医用地胶 | 1.粘结层厚度、材料种类:72mm水泥砂浆找平，5mm自流平 2.面层材料品种、规格、颜色:3mm医用地胶 |  | m2 | 23.17
61 | 011105004005 | 塑料板踢脚线 | 1.踢脚线高度:80mm 2.面层材料种类、规格、颜色:成品PVC踢脚线 |  | m2 | 1.92
62 | 011407001004 | 墙面喷刷涂料 | 1.基层类型:水泥抹灰墙面 2.刮腻子要求:2遍腻子 3.涂料品种、喷刷遍数:2遍乳胶漆 |  | m2 | 62.65
分部小计
前置室及配液室
本页小计
注：为计取规费等的使用，可在表中增设其中：“定额人工费”。
表—08
分部分项工程和单价措施项目清单与计价表
工程名称：建筑装饰工程 |  |  |  | 标段：哈尔滨市公安医院腔镜中心改造装饰工程 |  |  |  |  | 第 13 页 共 37 页
序号 | 项目编码 | 项目名称 | 项目特征描述 |  | 计量单位 | 工程量 | 金额（元）
[7 empty] | 综合单价 | 综合合价 |  | 其中：暂估价
63 | 011302001013 | 吊顶天棚 | 1.吊顶形式、吊杆规格、高度:二级棚 2.龙骨材料种类、规格、中距:轻钢龙骨 3.面层材料品种、规格:石膏板面层 4.嵌缝材料种类:粘贴布带 |  | m2 | 3.98
64 | 011407002006 | 天棚喷刷涂料 | 1.喷刷涂料部位:棚面 2.刮腻子要求:2遍腻子 3.涂料品种、喷刷遍数:2遍乳胶漆 |  | m2 | 5.17
65 | 011302001014 | 吊顶天棚 | 1.龙骨材料种类、规格、中距:轻钢龙骨 2.面层材料品种、规格:600*600mm矿棉板 |  | m2 | 19.67
66 | 011302001015 | 吊顶天棚（卫生间） | 1.龙骨材料种类、规格、中距:铝合金龙骨 2.面层材料品种、规格:300*300集成吊顶 |  | m2 | 2.64
67 | 011103002005 | 医用地胶 | 1.粘结层厚度、材料种类:72mm水泥砂浆找平，5mm自流平 2.面层材料品种、规格、颜色:3mm医用地胶 |  | m2 | 27.1
68 | 011105004006 | 塑料板踢脚线 | 1.踢脚线高度:80mm 2.面层材料种类、规格、颜色:成品PVC踢脚线 |  | m2 | 2.01
本页小计
注：为计取规费等的使用，可在表中增设其中：“定额人工费”。
表—08
分部分项工程和单价措施项目清单与计价表
工程名称：建筑装饰工程 |  |  |  | 标段：哈尔滨市公安医院腔镜中心改造装饰工程 |  |  |  |  | 第 14 页 共 37 页
序号 | 项目编码 | 项目名称 | 项目特征描述 |  | 计量单位 | 工程量 | 金额（元）
[7 empty] | 综合单价 | 综合合价 |  | 其中：暂估价
69 | 011407001005 | 墙面喷刷涂料 | 1.基层类型:水泥抹灰墙面 2.刮腻子要求:2遍腻子 3.涂料品种、喷刷遍数:2遍乳胶漆 |  | m2 | 65.67
70 | 010808001001 | 不锈钢包垭口 | 1.门窗套展开宽度:50+280+50mm 2.基层材料种类:15mm细木工板刷3遍防护涂料 3.面层材料品种、规格:1.2mm不锈钢饰面 |  | m2 | 2.12
分部小计
处置室
71 | 011302001016 | 吊顶天棚 | 1.吊顶形式、吊杆规格、高度:二级棚 2.龙骨材料种类、规格、中距:轻钢龙骨 3.面层材料品种、规格:石膏板面层 4.嵌缝材料种类:粘贴布带 |  | m2 | 2.08
72 | 011407002007 | 天棚喷刷涂料 | 1.喷刷涂料部位:棚面 2.刮腻子要求:2遍腻子 3.涂料品种、喷刷遍数:2遍乳胶漆 |  | m2 | 2.7
本页小计
注：为计取规费等的使用，可在表中增设其中：“定额人工费”。
表—08
分部分项工程和单价措施项目清单与计价表
工程名称：建筑装饰工程 |  |  |  | 标段：哈尔滨市公安医院腔镜中心改造装饰工程 |  |  |  |  | 第 15 页 共 37 页
序号 | 项目编码 | 项目名称 | 项目特征描述 |  | 计量单位 | 工程量 | 金额（元）
[7 empty] | 综合单价 | 综合合价 |  | 其中：暂估价
73 | 011302001017 | 吊顶天棚 | 1.龙骨材料种类、规格、中距:轻钢龙骨 2.面层材料品种、规格:600*600mm矿棉板 |  | m2 | 12.89
74 | 011103002006 | 医用地胶 | 1.粘结层厚度、材料种类:72mm水泥砂浆找平，5mm自流平 2.面层材料品种、规格、颜色:3mm医用地胶 |  | m2 | 16
75 | 011105004007 | 塑料板踢脚线 | 1.踢脚线高度:80mm 2.面层材料种类、规格、颜色:成品PVC踢脚线 |  | m2 | 1.34
76 | 011407001006 | 墙面喷刷涂料 | 1.基层类型:水泥抹灰墙面 2.刮腻子要求:2遍腻子 3.涂料品种、喷刷遍数:2遍乳胶漆 |  | m2 | 42.94
分部小计
护士站+医护值班室
77 | 011302001018 | 吊顶天棚 | 1.吊顶形式、吊杆规格、高度:二级棚 2.龙骨材料种类、规格、中距:轻钢龙骨 3.面层材料品种、规格:石膏板面层 4.嵌缝材料种类:粘贴布带 |  | m2 | 5.27
本页小计
注：为计取规费等的使用，可在表中增设其中：“定额人工费”。
表—08
分部分项工程和单价措施项目清单与计价表
工程名称：建筑装饰工程 |  |  |  | 标段：哈尔滨市公安医院腔镜中心改造装饰工程 |  |  |  |  | 第 16 页 共 37 页
序号 | 项目编码 | 项目名称 | 项目特征描述 |  | 计量单位 | 工程量 | 金额（元）
[7 empty] | 综合单价 | 综合合价 |  | 其中：暂估价
78 | 011407002008 | 天棚喷刷涂料 | 1.喷刷涂料部位:棚面 2.刮腻子要求:2遍腻子 3.涂料品种、喷刷遍数:2遍乳胶漆 |  | m2 | 6.85
79 | 011302001019 | 吊顶天棚 | 1.龙骨材料种类、规格、中距:轻钢龙骨 2.面层材料品种、规格:600*600mm矿棉板 |  | m2 | 16.32
80 | 011103002007 | 医用地胶 | 1.粘结层厚度、材料种类:72mm水泥砂浆找平，5mm自流平 2.面层材料品种、规格、颜色:3mm医用地胶 |  | m2 | 22.62
81 | 011105004008 | 塑料板踢脚线 | 1.踢脚线高度:80mm 2.面层材料种类、规格、颜色:成品PVC踢脚线 |  | m2 | 1.45
82 | 011407001007 | 墙面喷刷涂料 | 1.基层类型:水泥抹灰墙面 2.刮腻子要求:2遍腻子 3.涂料品种、喷刷遍数:2遍乳胶漆 |  | m2 | 46.85
83 | 011501011001 | 护士站服务台 | 1.台柜规格:3270*800*高1150mm 2.材料种类、规格:细木工板双面贴+4mm21丝铝塑板饰面+人造石台面 3.五金种类、规格:含五金 |  | m | 3.27
本页小计
注：为计取规费等的使用，可在表中增设其中：“定额人工费”。
表—08
分部分项工程和单价措施项目清单与计价表
工程名称：建筑装饰工程 |  |  |  | 标段：哈尔滨市公安医院腔镜中心改造装饰工程 |  |  |  |  | 第 17 页 共 37 页
序号 | 项目编码 | 项目名称 | 项目特征描述 |  | 计量单位 | 工程量 | 金额（元）
[7 empty] | 综合单价 | 综合合价 |  | 其中：暂估价
84 | 011508004001 | 金属字 | 1.镌字材料品种、颜色:不锈钢金属字 2.字体规格:257*246mm |  | 个 | 3
分部小计
高级病房+卫生间
85 | 011302001020 | 吊顶天棚 | 1.吊顶形式、吊杆规格、高度:二级棚 2.龙骨材料种类、规格、中距:轻钢龙骨 3.面层材料品种、规格:石膏板面层 4.嵌缝材料种类:粘贴布带 |  | m2 | 2.64
86 | 011407002009 | 天棚喷刷涂料 | 1.喷刷涂料部位:棚面 2.刮腻子要求:2遍腻子 3.涂料品种、喷刷遍数:2遍乳胶漆 |  | m2 | 3.43
87 | 011302001021 | 吊顶天棚 | 1.龙骨材料种类、规格、中距:轻钢龙骨 2.面层材料品种、规格:600*600mm矿棉板 |  | m2 | 15.98
88 | 011302001022 | 吊顶天棚（卫生间） | 1.龙骨材料种类、规格、中距:铝合金龙骨 2.面层材料品种、规格:300*300集成吊顶 |  | m2 | 2.37
本页小计
注：为计取规费等的使用，可在表中增设其中：“定额人工费”。
表—08
分部分项工程和单价措施项目清单与计价表
工程名称：建筑装饰工程 |  |  |  | 标段：哈尔滨市公安医院腔镜中心改造装饰工程 |  |  |  |  | 第 18 页 共 37 页
序号 | 项目编码 | 项目名称 | 项目特征描述 |  | 计量单位 | 工程量 | 金额（元）
[7 empty] | 综合单价 | 综合合价 |  | 其中：暂估价
89 | 011102003004 | 块料楼地面（卫生间） | 1.找平层厚度、砂浆配合比:50mm水泥砂浆找平 2.结合层厚度、砂浆配合比:20mm水泥砂浆结合层 3.面层材料品种、规格、颜色:300*300mm地砖 |  | m2 | 2.37
90 | 011108003004 | 瓷砖过门石 | 1.找平层厚度、砂浆配合比:50mm水泥砂浆找平 2.贴结合层厚度、材料种类:20mm水泥砂浆结合层 3.面层材料品种、规格、颜色:浅啡网瓷砖过门石 |  | m2 | 0.12
91 | 011103002008 | 医用地胶 | 1.粘结层厚度、材料种类:72mm水泥砂浆找平，5mm自流平 2.面层材料品种、规格、颜色:3mm医用地胶 |  | m2 | 19.34
92 | 011105004009 | 塑料板踢脚线 | 1.踢脚线高度:80mm 2.面层材料种类、规格、颜色:成品PVC踢脚线 |  | m2 | 1.44
93 | 011407001008 | 墙面喷刷涂料 | 1.基层类型:水泥抹灰墙面 2.刮腻子要求:2遍腻子 3.涂料品种、喷刷遍数:2遍乳胶漆 |  | m2 | 46.41
本页小计
注：为计取规费等的使用，可在表中增设其中：“定额人工费”。
表—08
分部分项工程和单价措施项目清单与计价表
工程名称：建筑装饰工程 |  |  |  | 标段：哈尔滨市公安医院腔镜中心改造装饰工程 |  |  |  |  | 第 19 页 共 37 页
序号 | 项目编码 | 项目名称 | 项目特征描述 |  | 计量单位 | 工程量 | 金额（元）
[7 empty] | 综合单价 | 综合合价 |  | 其中：暂估价
94 | 010904002003 | 楼(地)面涂膜防水 | 1.防水膜品种:1.5mm聚氨酯防水 2.涂膜厚度、遍数:2遍 3.反边高度:300mm |  | m2 | 4.12
95 | 010903002002 | 墙面涂膜防水 | 1.防水膜品种:1.5mm聚氨酯防水 2.涂膜厚度、遍数:2遍 |  | m2 | 6.84
96 | 011204003003 | 块料墙面 | 1.安装方式:湿贴 2.面层材料品种、规格、颜色:300*600mm墙砖 |  | m2 | 16.11
分部小计
普通病房（3人间）
97 | 011302001023 | 吊顶天棚 | 1.吊顶形式、吊杆规格、高度:二级棚 2.龙骨材料种类、规格、中距:轻钢龙骨 3.面层材料品种、规格:石膏板面层 4.嵌缝材料种类:粘贴布带 |  | m2 | 2.33
98 | 011407002010 | 天棚喷刷涂料 | 1.喷刷涂料部位:棚面 2.刮腻子要求:2遍腻子 3.涂料品种、喷刷遍数:2遍乳胶漆 |  | m2 | 3.02
本页小计
注：为计取规费等的使用，可在表中增设其中：“定额人工费”。
表—08
分部分项工程和单价措施项目清单与计价表
工程名称：建筑装饰工程 |  |  |  | 标段：哈尔滨市公安医院腔镜中心改造装饰工程 |  |  |  |  | 第 20 页 共 37 页
序号 | 项目编码 | 项目名称 | 项目特征描述 |  | 计量单位 | 工程量 | 金额（元）
[7 empty] | 综合单价 | 综合合价 |  | 其中：暂估价
99 | 011302001024 | 吊顶天棚 | 1.龙骨材料种类、规格、中距:轻钢龙骨 2.面层材料品种、规格:600*600mm矿棉板 |  | m2 | 18.35
100 | 011103002009 | 医用地胶 | 1.粘结层厚度、材料种类:72mm水泥砂浆找平，5mm自流平 2.面层材料品种、规格、颜色:3mm医用地胶 |  | m2 | 21.76
101 | 011105004010 | 塑料板踢脚线 | 1.踢脚线高度:80mm 2.面层材料种类、规格、颜色:成品PVC踢脚线 |  | m2 | 1.49
102 | 011407001009 | 墙面喷刷涂料 | 1.基层类型:水泥抹灰墙面 2.刮腻子要求:2遍腻子 3.涂料品种、喷刷遍数:2遍乳胶漆 |  | m2 | 47.75
分部小计
医生办公室+医生值班室
103 | 011302001027 | 吊顶天棚 | 1.吊顶形式、吊杆规格、高度:二级棚 2.龙骨材料种类、规格、中距:轻钢龙骨 3.面层材料品种、规格:石膏板面层 4.嵌缝材料种类:粘贴布带 |  | m2 | 8.31
本页小计
注：为计取规费等的使用，可在表中增设其中：“定额人工费”。
表—08
分部分项工程和单价措施项目清单与计价表
工程名称：建筑装饰工程 |  |  |  | 标段：哈尔滨市公安医院腔镜中心改造装饰工程 |  |  |  |  | 第 21 页 共 37 页
序号 | 项目编码 | 项目名称 | 项目特征描述 |  | 计量单位 | 工程量 | 金额（元）
[7 empty] | 综合单价 | 综合合价 |  | 其中：暂估价
104 | 011407002012 | 天棚喷刷涂料 | 1.喷刷涂料部位:棚面 2.刮腻子要求:2遍腻子 3.涂料品种、喷刷遍数:2遍乳胶漆 |  | m2 | 10.8
105 | 011302001028 | 吊顶天棚 | 1.龙骨材料种类、规格、中距:轻钢龙骨 2.面层材料品种、规格:600*600mm矿棉板 |  | m2 | 37.67
106 | 011103002011 | 医用地胶 | 1.粘结层厚度、材料种类:72mm水泥砂浆找平，5mm自流平 2.面层材料品种、规格、颜色:3mm医用地胶 |  | m2 | 48.85
107 | 011105004012 | 塑料板踢脚线 | 1.踢脚线高度:80mm 2.面层材料种类、规格、颜色:成品PVC踢脚线 |  | m2 | 2.11
108 | 011407001011 | 墙面喷刷涂料 | 1.基层类型:水泥抹灰墙面 2.刮腻子要求:2遍腻子 3.涂料品种、喷刷遍数:2遍乳胶漆 |  | m2 | 64.32
分部小计
普通病房（4人间共3间）
本页小计
注：为计取规费等的使用，可在表中增设其中：“定额人工费”。
表—08
分部分项工程和单价措施项目清单与计价表
工程名称：建筑装饰工程 |  |  |  | 标段：哈尔滨市公安医院腔镜中心改造装饰工程 |  |  |  |  | 第 22 页 共 37 页
序号 | 项目编码 | 项目名称 | 项目特征描述 |  | 计量单位 | 工程量 | 金额（元）
[7 empty] | 综合单价 | 综合合价 |  | 其中：暂估价
109 | 011302001025 | 吊顶天棚 | 1.吊顶形式、吊杆规格、高度:二级棚 2.龙骨材料种类、规格、中距:轻钢龙骨 3.面层材料品种、规格:石膏板面层 4.嵌缝材料种类:粘贴布带 |  | m2 | 11.3
110 | 011407002011 | 天棚喷刷涂料 | 1.喷刷涂料部位:棚面 2.刮腻子要求:2遍腻子 3.涂料品种、喷刷遍数:2遍乳胶漆 |  | m2 | 14.69
111 | 011302001026 | 吊顶天棚 | 1.龙骨材料种类、规格、中距:轻钢龙骨 2.面层材料品种、规格:600*600mm矿棉板 |  | m2 | 61.35
112 | 011103002010 | 医用地胶 | 1.粘结层厚度、材料种类:72mm水泥砂浆找平，5mm自流平 2.面层材料品种、规格、颜色:3mm医用地胶 |  | m2 | 75.87
113 | 011105004011 | 塑料板踢脚线 | 1.踢脚线高度:80mm 2.面层材料种类、规格、颜色:成品PVC踢脚线 |  | m2 | 5.08
114 | 011407001010 | 墙面喷刷涂料 | 1.基层类型:水泥抹灰墙面 2.刮腻子要求:2遍腻子 3.涂料品种、喷刷遍数:2遍乳胶漆 |  | m2 | 162.93
本页小计
注：为计取规费等的使用，可在表中增设其中：“定额人工费”。
表—08
分部分项工程和单价措施项目清单与计价表
工程名称：建筑装饰工程 |  |  |  | 标段：哈尔滨市公安医院腔镜中心改造装饰工程 |  |  |  |  | 第 23 页 共 37 页
序号 | 项目编码 | 项目名称 | 项目特征描述 |  | 计量单位 | 工程量 | 金额（元）
[7 empty] | 综合单价 | 综合合价 |  | 其中：暂估价
分部小计
公共卫生间
115 | 011302001032 | 吊顶天棚（卫生间） | 1.龙骨材料种类、规格、中距:铝合金龙骨 2.面层材料品种、规格:600*600集成吊顶 |  | m2 | 18.22
116 | 011102003005 | 块料楼地面（卫生间） | 1.找平层厚度、砂浆配合比:50mm水泥砂浆找平 2.结合层厚度、砂浆配合比:20mm水泥砂浆结合层 3.面层材料品种、规格、颜色:300*300mm地砖 |  | m2 | 3.92
117 | 011102003006 | 块料楼地面 | 1.找平层厚度、砂浆配合比:50mm水泥砂浆找平 2.结合层厚度、砂浆配合比:20mm水泥砂浆结合层 3.面层材料品种、规格、颜色:600*600mm地砖 |  | m2 | 15.78
本页小计
注：为计取规费等的使用，可在表中增设其中：“定额人工费”。
表—08
分部分项工程和单价措施项目清单与计价表
工程名称：建筑装饰工程 |  |  |  | 标段：哈尔滨市公安医院腔镜中心改造装饰工程 |  |  |  |  | 第 24 页 共 37 页
序号 | 项目编码 | 项目名称 | 项目特征描述 |  | 计量单位 | 工程量 | 金额（元）
[7 empty] | 综合单价 | 综合合价 |  | 其中：暂估价
118 | 011108003005 | 瓷砖过门石 | 1.找平层厚度、砂浆配合比:50mm水泥砂浆找平 2.贴结合层厚度、材料种类:20mm水泥砂浆结合层 3.面层材料品种、规格、颜色:浅啡网瓷砖过门石 |  | m2 | 0.27
119 | 010904002004 | 楼(地)面涂膜防水 | 1.防水膜品种:1.5mm聚氨酯防水 2.涂膜厚度、遍数:2遍 3.反边高度:300mm |  | m2 | 25.63
120 | 011204003004 | 块料墙面 | 1.安装方式:湿贴 2.面层材料品种、规格、颜色:300*600mm墙砖 |  | m2 | 53.27
121 | 011505010001 | 镜面玻璃 | 1.镜面玻璃品种、规格:成品镜子600*800mm |  | m2 | 0.6
分部小计
洗消间
122 | 011302001031 | 吊顶天棚（卫生间） | 1.龙骨材料种类、规格、中距:铝合金龙骨 2.面层材料品种、规格:600*600集成吊顶 |  | m2 | 22.35
本页小计
注：为计取规费等的使用，可在表中增设其中：“定额人工费”。
表—08
分部分项工程和单价措施项目清单与计价表
工程名称：建筑装饰工程 |  |  |  | 标段：哈尔滨市公安医院腔镜中心改造装饰工程 |  |  |  |  | 第 25 页 共 37 页
序号 | 项目编码 | 项目名称 | 项目特征描述 |  | 计量单位 | 工程量 | 金额（元）
[7 empty] | 综合单价 | 综合合价 |  | 其中：暂估价
123 | 011102003007 | 块料楼地面 | 1.找平层厚度、砂浆配合比:50mm水泥砂浆找平 2.结合层厚度、砂浆配合比:20mm水泥砂浆结合层 3.面层材料品种、规格、颜色:800*800mm地砖 |  | m2 | 23.43
124 | 011108003006 | 瓷砖过门石 | 1.找平层厚度、砂浆配合比:50mm水泥砂浆找平 2.贴结合层厚度、材料种类:20mm水泥砂浆结合层 3.面层材料品种、规格、颜色:浅啡网瓷砖过门石 |  | m2 | 0.29
125 | 010904002005 | 楼(地)面涂膜防水 | 1.防水膜品种:1.5mm聚氨酯防水 2.涂膜厚度、遍数:2遍 3.反边高度:300mm |  | m2 | 29.55
126 | 011204003005 | 块料墙面 | 1.安装方式:湿贴 2.面层材料品种、规格、颜色:300*600mm墙砖 |  | m2 | 54.88
分部小计
消化检查室R1
本页小计
注：为计取规费等的使用，可在表中增设其中：“定额人工费”。
表—08
分部分项工程和单价措施项目清单与计价表
工程名称：建筑装饰工程 |  |  |  | 标段：哈尔滨市公安医院腔镜中心改造装饰工程 |  |  |  |  | 第 26 页 共 37 页
序号 | 项目编码 | 项目名称 | 项目特征描述 |  | 计量单位 | 工程量 | 金额（元）
[7 empty] | 综合单价 | 综合合价 |  | 其中：暂估价
127 | 011302001033 | 吊顶天棚 | 1.吊顶形式、吊杆规格、高度:二级棚 2.龙骨材料种类、规格、中距:轻钢龙骨 3.面层材料品种、规格:石膏板面层 4.嵌缝材料种类:粘贴布带 |  | m2 | 20.69
128 | 011407002014 | 天棚喷刷涂料 | 1.喷刷涂料部位:棚面 2.刮腻子要求:2遍腻子 3.涂料品种、喷刷遍数:2遍乳胶漆 |  | m2 | 26.89
129 | 011103002014 | 医用地胶 | 1.粘结层厚度、材料种类:72mm水泥砂浆找平，5mm自流平 2.面层材料品种、规格、颜色:3mm医用地胶 |  | m2 | 21.77
130 | 011105006002 | 金属踢脚线 | 1.踢脚线高度:100mm 2.基层材料种类、规格:15mm细木工板基层刷三遍防火涂料 3.面层材料品种、规格、颜色:1.2mm不锈钢 |  | m2 | 1.92
131 | 011207001006 | 墙面装饰板 | 1.基层材料种类、规格:15mm细木工板基层刷三遍防火涂料 2.面层材料品种、规格、颜色:净化板饰面 |  | m2 | 49.69
分部小计
消化检查室R2
本页小计
注：为计取规费等的使用，可在表中增设其中：“定额人工费”。
表—08
分部分项工程和单价措施项目清单与计价表
工程名称：建筑装饰工程 |  |  |  | 标段：哈尔滨市公安医院腔镜中心改造装饰工程 |  |  |  |  | 第 27 页 共 37 页
序号 | 项目编码 | 项目名称 | 项目特征描述 |  | 计量单位 | 工程量 | 金额（元）
[7 empty] | 综合单价 | 综合合价 |  | 其中：暂估价
132 | 011302001034 | 吊顶天棚 | 1.吊顶形式、吊杆规格、高度:二级棚 2.龙骨材料种类、规格、中距:轻钢龙骨 3.面层材料品种、规格:石膏板面层 4.嵌缝材料种类:粘贴布带 |  | m2 | 22.4
133 | 011407002015 | 天棚喷刷涂料 | 1.喷刷涂料部位:棚面 2.刮腻子要求:2遍腻子 3.涂料品种、喷刷遍数:2遍乳胶漆 |  | m2 | 29.12
134 | 011103002015 | 医用地胶 | 1.粘结层厚度、材料种类:72mm水泥砂浆找平，5mm自流平 2.面层材料品种、规格、颜色:3mm医用地胶 |  | m2 | 23.48
135 | 011105006003 | 金属踢脚线 | 1.踢脚线高度:100mm 2.基层材料种类、规格:15mm细木工板基层刷三遍防火涂料 3.面层材料品种、规格、颜色:1.2mm不锈钢 |  | m2 | 1.99
136 | 011207001007 | 墙面装饰板 | 1.基层材料种类、规格:15mm细木工板基层刷三遍防火涂料 2.面层材料品种、规格、颜色:净化板饰面 |  | m2 | 50.94
分部小计
消化检查室R3
本页小计
注：为计取规费等的使用，可在表中增设其中：“定额人工费”。
表—08
分部分项工程和单价措施项目清单与计价表
工程名称：建筑装饰工程 |  |  |  | 标段：哈尔滨市公安医院腔镜中心改造装饰工程 |  |  |  |  | 第 28 页 共 37 页
序号 | 项目编码 | 项目名称 | 项目特征描述 |  | 计量单位 | 工程量 | 金额（元）
[7 empty] | 综合单价 | 综合合价 |  | 其中：暂估价
137 | 011302001035 | 吊顶天棚 | 1.吊顶形式、吊杆规格、高度:二级棚 2.龙骨材料种类、规格、中距:轻钢龙骨 3.面层材料品种、规格:石膏板面层 4.嵌缝材料种类:粘贴布带 |  | m2 | 19.32
138 | 011407002016 | 天棚喷刷涂料 | 1.喷刷涂料部位:棚面 2.刮腻子要求:2遍腻子 3.涂料品种、喷刷遍数:2遍乳胶漆 |  | m2 | 25.11
139 | 011302001036 | 吊顶天棚（卫生间） | 1.龙骨材料种类、规格、中距:铝合金龙骨 2.面层材料品种、规格:300*300集成吊顶 |  | m2 | 2.53
140 | 011102003008 | 块料楼地面（卫生间） | 1.找平层厚度、砂浆配合比:50mm水泥砂浆找平 2.结合层厚度、砂浆配合比:20mm水泥砂浆结合层 3.面层材料品种、规格、颜色:300*300mm地砖 |  | m2 | 2.53
本页小计
注：为计取规费等的使用，可在表中增设其中：“定额人工费”。
表—08
分部分项工程和单价措施项目清单与计价表
工程名称：建筑装饰工程 |  |  |  | 标段：哈尔滨市公安医院腔镜中心改造装饰工程 |  |  |  |  | 第 29 页 共 37 页
序号 | 项目编码 | 项目名称 | 项目特征描述 |  | 计量单位 | 工程量 | 金额（元）
[7 empty] | 综合单价 | 综合合价 |  | 其中：暂估价
141 | 011108003007 | 瓷砖过门石 | 1.找平层厚度、砂浆配合比:50mm水泥砂浆找平 2.贴结合层厚度、材料种类:20mm水泥砂浆结合层 3.面层材料品种、规格、颜色:浅啡网瓷砖过门石 |  | m2 | 0.14
142 | 011103002013 | 医用地胶 | 1.粘结层厚度、材料种类:72mm水泥砂浆找平，5mm自流平 2.面层材料品种、规格、颜色:3mm医用地胶 |  | m2 | 20.4
143 | 011105006001 | 金属踢脚线 | 1.踢脚线高度:100mm 2.基层材料种类、规格:15mm细木工板基层刷三遍防火涂料 3.面层材料品种、规格、颜色:1.2mm不锈钢 |  | m2 | 1.84
144 | 011207001005 | 墙面装饰板 | 1.基层材料种类、规格:15mm细木工板基层刷三遍防火涂料 2.面层材料品种、规格、颜色:净化板饰面 |  | m2 | 47.3
145 | 010904002006 | 楼(地)面涂膜防水 | 1.防水膜品种:1.5mm聚氨酯防水 2.涂膜厚度、遍数:2遍 3.反边高度:300mm |  | m2 | 4.29
本页小计
注：为计取规费等的使用，可在表中增设其中：“定额人工费”。
表—08
分部分项工程和单价措施项目清单与计价表
工程名称：建筑装饰工程 |  |  |  | 标段：哈尔滨市公安医院腔镜中心改造装饰工程 |  |  |  |  | 第 30 页 共 37 页
序号 | 项目编码 | 项目名称 | 项目特征描述 |  | 计量单位 | 工程量 | 金额（元）
[7 empty] | 综合单价 | 综合合价 |  | 其中：暂估价
146 | 011204003006 | 块料墙面 | 1.安装方式:湿贴 2.面层材料品种、规格、颜色:300*600mm墙砖 |  | m2 | 16.28
分部小计
分诊预约+卫生间+患者更衣室+麻醉评估
147 | 011302001041 | 吊顶天棚 | 1.吊顶形式、吊杆规格、高度:二级棚 2.龙骨材料种类、规格、中距:轻钢龙骨 3.面层材料品种、规格:石膏板面层 4.嵌缝材料种类:粘贴布带 |  | m2 | 2.31
148 | 011407002019 | 天棚喷刷涂料 | 1.喷刷涂料部位:棚面 2.刮腻子要求:2遍腻子 3.涂料品种、喷刷遍数:2遍乳胶漆 |  | m2 | 3
149 | 011302001039 | 吊顶天棚 | 1.龙骨材料种类、规格、中距:轻钢龙骨 2.面层材料品种、规格:600*600mm矿棉板 |  | m2 | 20.74
150 | 011302001040 | 吊顶天棚（卫生间） | 1.龙骨材料种类、规格、中距:铝合金龙骨 2.面层材料品种、规格:300*300集成吊顶 |  | m2 | 2.4
本页小计
注：为计取规费等的使用，可在表中增设其中：“定额人工费”。
表—08
分部分项工程和单价措施项目清单与计价表
工程名称：建筑装饰工程 |  |  |  | 标段：哈尔滨市公安医院腔镜中心改造装饰工程 |  |  |  |  | 第 31 页 共 37 页
序号 | 项目编码 | 项目名称 | 项目特征描述 |  | 计量单位 | 工程量 | 金额（元）
[7 empty] | 综合单价 | 综合合价 |  | 其中：暂估价
151 | 011102003010 | 块料楼地面（卫生间） | 1.找平层厚度、砂浆配合比:50mm水泥砂浆找平 2.结合层厚度、砂浆配合比:20mm水泥砂浆结合层 3.面层材料品种、规格、颜色:300*300mm地砖 |  | m2 | 2.4
152 | 011108003009 | 瓷砖过门石 | 1.找平层厚度、砂浆配合比:50mm水泥砂浆找平 2.贴结合层厚度、材料种类:20mm水泥砂浆结合层 3.面层材料品种、规格、颜色:浅啡网瓷砖过门石 |  | m2 | 0.12
153 | 011103002017 | 医用地胶 | 1.粘结层厚度、材料种类:72mm水泥砂浆找平，5mm自流平 2.面层材料品种、规格、颜色:3mm医用地胶 |  | m2 | 24.89
154 | 011105004013 | 塑料板踢脚线 | 1.踢脚线高度:80mm 2.面层材料种类、规格、颜色:成品PVC踢脚线 |  | m2 | 1.58
155 | 011407001012 | 墙面喷刷涂料 | 1.基层类型:水泥抹灰墙面 2.刮腻子要求:2遍腻子 3.涂料品种、喷刷遍数:2遍乳胶漆 |  | m2 | 51.22
本页小计
注：为计取规费等的使用，可在表中增设其中：“定额人工费”。
表—08
分部分项工程和单价措施项目清单与计价表
工程名称：建筑装饰工程 |  |  |  | 标段：哈尔滨市公安医院腔镜中心改造装饰工程 |  |  |  |  | 第 32 页 共 37 页
序号 | 项目编码 | 项目名称 | 项目特征描述 |  | 计量单位 | 工程量 | 金额（元）
[7 empty] | 综合单价 | 综合合价 |  | 其中：暂估价
156 | 010904002007 | 楼(地)面涂膜防水 | 1.防水膜品种:1.5mm聚氨酯防水 2.涂膜厚度、遍数:2遍 3.反边高度:300mm |  | m2 | 4.16
157 | 011204003007 | 块料墙面 | 1.安装方式:湿贴 2.面层材料品种、规格、颜色:300*600mm墙砖 |  | m2 | 16.2
分部小计
电梯前室
158 | 011302001037 | 吊顶天棚 | 1.吊顶形式、吊杆规格、高度:二级棚 2.龙骨材料种类、规格、中距:轻钢龙骨 3.面层材料品种、规格:石膏板面层 4.嵌缝材料种类:粘贴布带 |  | m2 | 15.42
159 | 011407002017 | 天棚喷刷涂料 | 1.喷刷涂料部位:棚面 2.刮腻子要求:2遍腻子 3.涂料品种、喷刷遍数:2遍乳胶漆 |  | m2 | 20.05
本页小计
注：为计取规费等的使用，可在表中增设其中：“定额人工费”。
表—08
分部分项工程和单价措施项目清单与计价表
工程名称：建筑装饰工程 |  |  |  | 标段：哈尔滨市公安医院腔镜中心改造装饰工程 |  |  |  |  | 第 33 页 共 37 页
序号 | 项目编码 | 项目名称 | 项目特征描述 |  | 计量单位 | 工程量 | 金额（元）
[7 empty] | 综合单价 | 综合合价 |  | 其中：暂估价
160 | 011102003009 | 块料楼地面 | 1.找平层厚度、砂浆配合比:50mm水泥砂浆找平 2.结合层厚度、砂浆配合比:20mm水泥砂浆结合层 3.面层材料品种、规格、颜色:800*800mm地砖 |  | m2 | 16.5
161 | 011108003008 | 瓷砖过门石 | 1.找平层厚度、砂浆配合比:50mm水泥砂浆找平 2.贴结合层厚度、材料种类:20mm水泥砂浆结合层 3.面层材料品种、规格、颜色:浅啡网瓷砖过门石 |  | m2 | 0.97
162 | 011105006004 | 金属踢脚线 | 1.踢脚线高度:100mm 2.基层材料种类、规格:15mm细木工板基层刷三遍防火涂料 3.面层材料品种、规格、颜色:1.2mm不锈钢 |  | m2 | 1.82
163 | 011207001008 | 墙面装饰板 | 1.基层材料种类、规格:15mm细木工板基层刷三遍防火涂料 2.面层材料品种、规格、颜色:净化板饰面 |  | m2 | 43.36
本页小计
注：为计取规费等的使用，可在表中增设其中：“定额人工费”。
表—08
分部分项工程和单价措施项目清单与计价表
工程名称：建筑装饰工程 |  |  |  | 标段：哈尔滨市公安医院腔镜中心改造装饰工程 |  |  |  |  | 第 34 页 共 37 页
序号 | 项目编码 | 项目名称 | 项目特征描述 |  | 计量单位 | 工程量 | 金额（元）
[7 empty] | 综合单价 | 综合合价 |  | 其中：暂估价
164 | 010808001002 | 不锈钢包垭口 | 1.门窗套展开宽度:50+280+50mm 2.基层材料种类:15mm细木工板刷3遍防护涂料 3.面层材料品种、规格:1.2mm不锈钢饰面 |  | m2 | 2.12
165 | 010808001003 | 不锈钢包电梯口 | 1.门窗套展开宽度:640mm 2.基层材料种类:15mm细木工板刷3遍防护涂料 3.面层材料品种、规格:1.2mm不锈钢饰面 |  | m2 | 3.39
分部小计
诊室区+病房区
166 | 011302001038 | 吊顶天棚 | 1.吊顶形式、吊杆规格、高度:二级棚 2.龙骨材料种类、规格、中距:轻钢龙骨 3.面层材料品种、规格:石膏板面层 4.嵌缝材料种类:粘贴布带 |  | m2 | 113.76
167 | 011407002018 | 天棚喷刷涂料 | 1.喷刷涂料部位:棚面 2.刮腻子要求:2遍腻子 3.涂料品种、喷刷遍数:2遍乳胶漆 |  | m2 | 147.88
本页小计
注：为计取规费等的使用，可在表中增设其中：“定额人工费”。
表—08
分部分项工程和单价措施项目清单与计价表
工程名称：建筑装饰工程 |  |  |  | 标段：哈尔滨市公安医院腔镜中心改造装饰工程 |  |  |  |  | 第 35 页 共 37 页
序号 | 项目编码 | 项目名称 | 项目特征描述 |  | 计量单位 | 工程量 | 金额（元）
[7 empty] | 综合单价 | 综合合价 |  | 其中：暂估价
168 | 011103002016 | 医用地胶 | 1.粘结层厚度、材料种类:72mm水泥砂浆找平，5mm自流平 2.面层材料品种、规格、颜色:3mm医用地胶 |  | m2 | 126.46
169 | 011105006005 | 金属踢脚线 | 1.踢脚线高度:100mm 2.基层材料种类、规格:15mm细木工板基层刷三遍防火涂料 3.面层材料品种、规格、颜色:1.2mm不锈钢 |  | m2 | 7.63
170 | 011207001009 | 墙面装饰板 | 1.基层材料种类、规格:15mm细木工板基层刷三遍防火涂料 2.面层材料品种、规格、颜色:净化板饰面 |  | m2 | 158.16
171 | 011504003001 | 金属暖气罩 | 1.暖气罩材质:铝合金气包罩百叶 600*1200*3mm/ 600*1500mm |  | m2 | 3.06
172 | 011508004002 | 金属字 | 1.镌字材料品种、颜色:不锈钢金属字 2.字体规格:200*220mm |  | 个 | 15
分部小计
门窗及其他
173 | 010809004001 | 石材窗台板 | 1.粘结层厚度、砂浆配合比:水泥砂浆粘贴 2.窗台板材质、规格、颜色:15mm人造石窗台板 |  | m2 | 19.13
本页小计
注：为计取规费等的使用，可在表中增设其中：“定额人工费”。
表—08
分部分项工程和单价措施项目清单与计价表
工程名称：建筑装饰工程 |  |  |  | 标段：哈尔滨市公安医院腔镜中心改造装饰工程 |  |  |  |  | 第 36 页 共 37 页
序号 | 项目编码 | 项目名称 | 项目特征描述 |  | 计量单位 | 工程量 | 金额（元）
[7 empty] | 综合单价 | 综合合价 |  | 其中：暂估价
174 | 010801002001 | 木质门带套 | 1.门代号及洞口尺寸:成品木门1480*2200mm 2.镶嵌玻璃品种、厚度:含门套及五金 |  | 樘 | 3
175 | 010801002005 | 木质门带套 | 1.门代号及洞口尺寸:成品木门1180*2200mm 2.镶嵌玻璃品种、厚度:含门套及五金 |  | 樘 | 6
176 | 010801002004 | 木质门带套 | 1.门代号及洞口尺寸:成品木门900*2200mm 2.镶嵌玻璃品种、厚度:含门套及五金 |  | 樘 | 5
177 | 010801002002 | 木质门带套 | 1.门代号及洞口尺寸:成品木门850*2200mm 2.镶嵌玻璃品种、厚度:含门套及五金 |  | 樘 | 5
178 | 010801002003 | 木质门带套 | 1.门代号及洞口尺寸:成品木门800*2200mm 2.镶嵌玻璃品种、厚度:含门套及五金 |  | 樘 | 8
179 | 010805001001 | 电子感应门 | 1.门代号及洞口尺寸:成品电动平移门1180*2200mm 2.门框、扇材质:1.2mm不锈钢包口 3.启动装置的品种、规格:含门套，电机及五金 |  | 樘 | 3
分部小计
措施项目
本页小计
注：为计取规费等的使用，可在表中增设其中：“定额人工费”。
表—08
分部分项工程和单价措施项目清单与计价表
工程名称：建筑装饰工程 |  |  |  | 标段：哈尔滨市公安医院腔镜中心改造装饰工程 |  |  |  |  | 第 37 页 共 37 页
序号 | 项目编码 | 项目名称 | 项目特征描述 |  | 计量单位 | 工程量 | 金额（元）
[7 empty] | 综合单价 | 综合合价 |  | 其中：暂估价
180 | 011703001002 | 垂直运输 |  |  | 项 | 1
分部小计
本页小计
合 计
注：为计取规费等的使用，可在表中增设其中：“定额人工费”。
表—08

## 表-11 总价措施项目清单与计价表
总价措施项目清单与计价表
工程名称：建筑装饰工程 |  |  |  | 标段：哈尔滨市公安医院腔镜中心改造装饰工程 |  |  |  | 第 1 页 共 1 页
序号 | 项目编码 | 项目名称 | 计算基础 |  | 费率 (%) | 金额 (元) | 调整 费率 (%) |  | 调整后 金额(元) | 备注
1 | 011707001001 | 安全文明施工费 | 分部分项合计+单价措施项目费-分部分项设备费-单价措施项目设备费 |  | 2.55
2 | 011707002001 | 夜间施工费 | 分部分项计费人工费+单价措施计费人工费 |  | 0.12
3 | 011707004001 | 二次搬运费 | 分部分项计费人工费+单价措施计费人工费 |  | 0.12
4 | 011707005002 | 冬季施工增加费 | 分部分项冬季施工人工预算价+分部分项冬季施工机具预算价+单价措施冬季施工人工预算价+单价措施冬季施工机具预算价 |  | 5
5 | 011707005001 | 雨季施工增加费 | 分部分项计费人工费+单价措施计费人工费 |  | 0
6 | 011707007001 | 已完工程及设备保护费 | 分部分项计费人工费+单价措施计费人工费 |  | 0.11
7 | 01B001 | 工程定位复测费 | 分部分项计费人工费+单价措施计费人工费 |  | 0.08
8 | 01B002 | 专业工程措施项目费
合 计
编制人（造价人员）： |  |  |  | 复核人（造价工程师）：
注：1.“计算基础”中安全文明施工费可为“定额基价”、“定额人工费”或“定额人工费+定额机械费”，其他项目可为“定额人工费”或“定额人工费+定额机械费”。 2.按施工方案计算的措施费，若无“计算基础”和“费率”的数值，也可只填“金额”数值，但应在备注栏说明施工方案出处或计算方法。
表-11

## 表-12 其他项目清单与计价汇总表
其他项目清单与计价汇总表
工程名称：建筑装饰工程 |  | 标段：哈尔滨市公安医院腔镜中心改造装饰工程 |  |  | 第 1 页 共 1 页
序号 | 项目名称 |  | 金额（元） | 结算金额（元） |  | 备注
1 | 暂列金额 |  |  |  |  | 明细详见表-12-1
2 | 暂估价
2.1 | 材料暂估价 |  | — |  |  | 明细详见表-12-2
2.2 | 专业工程暂估价 |  |  |  |  | 明细详见表-12-3
3 | 计日工 |  |  |  |  | 明细详见表-12-4
4 | 总承包服务费 |  |  |  |  | 明细详见表-12-5
合 计
注：材料（工程设备）暂估单价进入清单项目综合单价，此处不汇总。
表—12

## 表-12-3 专业工程暂估价及结算价表
专业工程暂估价及结算价表
工程名称：建筑装饰工程 |  |  | 标段：哈尔滨市公安医院腔镜中心改造装饰工程 |  |  |  | 第 1 页 共 1 页
序号 | 工程名称 | 工程内容 |  | 暂估金额 （元） | 结算金额 (元) | 差额 ±(元) |  | 备注
合 计 |  |  |  | 0 |  |  |  | —
注：此表由招标人填写，投标人应将上述专业工程暂估价计入投标总价中。
表—12—3

## 表-12-4 计日工表
计日工表
工程名称：建筑装饰工程 |  |  |  |  | 标段：哈尔滨市公安医院腔镜中心改造装饰工程 |  | 第 1 页 共 1 页
编号 | 项目名称 | 单位 | 暂定数量 | 实际数量 |  | 综合单价(元) |  | 合价（元）
[8 empty] | 暂定 | 实际
1 | 人工
1.1
人工小计
2 | 材料
2.1
材料小计
3 | 施工机械
3.1
施工机械小计
4.企业管理费和利润
总计
注：此表项目名称、暂定数量由招标人填写，编制招标控制价时，单价由招标人按有关计价规定确定；投标时，单价由投标人自主报价，按暂定数量计算合价计入投标总价中。结算时，按发承包双方确认的实际数量计算合价。
表—12—4

## 表-12-5 总承包服务费计价表
总承包服务费计价表
工程名称：建筑装饰工程 |  |  | 标段：哈尔滨市公安医院腔镜中心改造装饰工程 |  |  | 第 1 页 共 1 页
序号 | 项目名称 | 项目价值（元） |  | 服务内容 | 计算基础 |  | 费率(%) | 金额
1 | 发包人供应材料 | [5 empty] | 2
2 | 发包人采购设备 | [5 empty] | 2
3 | 总承包人对发包人发包的专业工程管理和协调 | [5 empty] | 1.5
4 | 总承包人对发包人发包的专业工程管理和协调并提供配合服务 | [5 empty] | 5
合 计
注：此表项目名称、服务内容由招标人填写，编制招标控制价时，费率及金额由招标人按有关计价规定确定；投标时，费率及金额由投标人自主报价，计入投标总价中。
表—12—5

## 表-13 规费、税金项目清单与计价表
规费、税金项目清单与计价表
工程名称：建筑装饰工程 |  |  | 标段：哈尔滨市公安医院腔镜中心改造装饰工程 |  | 第 1 页 共 1 页
序号 | 项目名称 | 计算基础 |  | 计算基数 |  | 计算费率(%) | 金额(元)
1 | 规费 | [（A）+（B）+（C）+人工费价差]×费率
1.1 | 社会保险费 | 养老保险费+医疗保险费+失业保险费+工伤保险费+生育保险费
1.1.1 | 养老保险费 | 计费人工费+人工价差 |  |  |  | 16
1.1.2 | 医疗保险费 | 计费人工费+人工价差 |  |  |  | 7.5
1.1.3 | 失业保险费 | 计费人工费+人工价差 |  |  |  | 0.5
1.1.4 | 工伤保险费 | 计费人工费+人工价差 |  |  |  | 1
1.1.5 | 生育保险费 | 计费人工费+人工价差 |  |  |  | 0.6
1.2 | 住房公积金 | 计费人工费+人工价差 |  |  |  | 5
1.3 | 环境保护税 | 按实际发生计算
2 | 税金 | [（一）+（二）+（三）+（四）-（3）-（4）-甲供材料费]×税率 |  |  |  | 9
合 计
编制人（造价人员）： |  |  | 复核人（造价工程师）：
表—13