## 扉-1 招标工程量清单扉页
|  | 8751工程空调、电力改造工程-冷冻水工程 |  |  | 工程
招 标 工 程 量 清 单
招 标 人： |  |  | 造价咨询人：
| （单位盖章） |  |  | (单位资质专用章)
法定代表人 或其授权人： |  |  | 法定代表人 或其授权人：
| (签字或盖章) |  |  | (签字或盖章)
编 制 人： |  |  | 复 核 人：
| (造价人员签字盖专用章) |  |  | (造价工程师签字盖专用章)
编 制 时 间： | 年 月 日 |  | 复 核 时 间： | 年 月 日
扉-1

## 表-01 总说明
总 说 明
工程名称： 8751工程空调、电力改造工程-冷冻水工程 | 第 1 页 共 1 页
表-01

## 表-08 分部分项工程和单价措施项目清单与计价表
分部分项工程和单价措施项目清单与计价表
工程名称：8751工程空调、电力改造工程-冷冻水工程 |  |  |  | 标段：8751人防工程空调及电力系统改造项目 |  |  |  |  | 第 1 页 共 7 页
序号 | 项目编码 | 项目名称 | 项目特征描述 |  | 计量单位 | 工程量 | 金额（元）
[7 empty] | 综合单价 | 综合合价 |  | 其中：暂估价
设备用房工程
1 | 030109001001 | 离心式泵 | 1.名称:冷冻水泵 2.型号:7-D22.5S 流量：240m3/h 扬程： 26mH2O 功率：37KW |  | 台 | 2
2 | 030109001002 | 离心式泵 | 1.名称:补水泵 2.型号:流量：6m3/h 扬程：40mH2O 功率：4KW |  | 台 | 2
3 | 030817002001 | 分、集汽(水)缸制作安装 | 1.名称:分集水缸 2.材质、规格:Ø425*3500 |  | 台 | 2
4 | 031003003001 | 焊接法兰阀门 | 1.类型:硬密封涡轮蝶阀 2.规格、压力等级:DN200 3.连接形式:法兰连接 |  | 个 | 8
5 | 031003003002 | 焊接法兰阀门 | 1.类型:硬密封涡轮蝶阀 2.规格、压力等级:DN125 3.连接形式:法兰连接 |  | 个 | 12
6 | 031003003003 | 焊接法兰阀门 | 1.类型:Y型过滤器 2.规格、压力等级:DN200 3.连接形式:法兰连接 |  | 个 | 2
7 | 031003003004 | 焊接法兰阀门 | 1.类型:Y型过滤器 2.规格、压力等级:DN125 3.连接形式:法兰连接 |  | 个 | 6
本页小计
注：为计取规费等的使用，可在表中增设其中：“定额人工费”。
表—08
分部分项工程和单价措施项目清单与计价表
工程名称：8751工程空调、电力改造工程-冷冻水工程 |  |  |  | 标段：8751人防工程空调及电力系统改造项目 |  |  |  |  | 第 2 页 共 7 页
序号 | 项目编码 | 项目名称 | 项目特征描述 |  | 计量单位 | 工程量 | 金额（元）
[7 empty] | 综合单价 | 综合合价 |  | 其中：暂估价
8 | 031003003005 | 焊接法兰阀门 | 1.类型:止回阀 2.规格、压力等级:DN200 3.连接形式:法兰连接 |  | 个 | 2
9 | 031003003006 | 焊接法兰阀门 | 1.类型:橡胶减震喉 2.规格、压力等级:DN200 3.连接形式:法兰连接 |  | 个 | 6
10 | 031003003007 | 焊接法兰阀门 | 1.类型:橡胶减震喉 2.规格、压力等级:DN125 3.连接形式:法兰连接 |  | 个 | 12
11 | 031003011001 | 法兰 | 1.材质:焊接法兰 2.规格、压力等级:DN200 |  | 副 | 6
12 | 031003011002 | 法兰 | 1.材质:焊接法兰 2.规格、压力等级:DN125 |  | 副 | 12
13 | 030601002002 | 压力仪表 | 1.名称:压力表 |  | 台 | 16
14 | 030601001002 | 温度仪表 | 1.名称:温度计 |  | 支 | 16
15 | 031001001005 | 镀锌钢管 | 1.安装部位:室内 2.介质:空调冷冻水 3.规格、压力等级:Ø219*6 4.连接形式:沟槽连接 5.压力试验及吹、洗设计要求:符合设计及规范要求 |  | m | 40
本页小计
注：为计取规费等的使用，可在表中增设其中：“定额人工费”。
表—08
分部分项工程和单价措施项目清单与计价表
工程名称：8751工程空调、电力改造工程-冷冻水工程 |  |  |  | 标段：8751人防工程空调及电力系统改造项目 |  |  |  |  | 第 3 页 共 7 页
序号 | 项目编码 | 项目名称 | 项目特征描述 |  | 计量单位 | 工程量 | 金额（元）
[7 empty] | 综合单价 | 综合合价 |  | 其中：暂估价
16 | 031001001007 | 镀锌钢管 | 1.安装部位:室内 2.介质:空调冷冻水 3.规格、压力等级:Ø159*4.5 4.连接形式:沟槽连接 5.压力试验及吹、洗设计要求:符合设计及规范要求 |  | m | 40
17 | 031001001006 | 镀锌钢管 | 1.安装部位:室内 2.介质:空调冷冻水 3.规格、压力等级:Ø133*4.5 4.连接形式:沟槽连接 5.压力试验及吹、洗设计要求:符合设计及规范要求 |  | m | 40
18 | 031002001002 | 管道支架 | 1.材质:型钢综合 2.管架形式:管道支、吊架 |  | kg | 360
19 | 031002002001 | 设备支架 | 1.材质:型钢综合 2.管架形式:管道支、吊架 |  | kg | 120
20 | 031201003002 | 金属结构刷油 | 1.除锈级别:除轻锈 2.涂刷遍数、漆膜厚度:樟丹防锈漆两道，灰色调和漆两道 |  | kg | 480
21 | 031208002002 | 管道绝热 | 1.绝热材料品种:橡塑保温 2.绝热厚度:40mm |  | m3 | 3.24
22 | 031208007002 | 防潮层、保护层 | 1.材料:玻璃丝布 |  | m2 | 92.74
本页小计
注：为计取规费等的使用，可在表中增设其中：“定额人工费”。
表—08
分部分项工程和单价措施项目清单与计价表
工程名称：8751工程空调、电力改造工程-冷冻水工程 |  |  |  | 标段：8751人防工程空调及电力系统改造项目 |  |  |  |  | 第 4 页 共 7 页
序号 | 项目编码 | 项目名称 | 项目特征描述 |  | 计量单位 | 工程量 | 金额（元）
[7 empty] | 综合单价 | 综合合价 |  | 其中：暂估价
23 | 031009002001 | 空调水工程系统调试 |  |  | 系统 | 1
分部小计
空调水工程
24 | 030701003001 | 空调器 | 1.名称:空调机组 2.型号:风量65000m³/h,余压800Pa，新风初效段、混合中效段、表冷段4P、送风机段、均流段，外形尺寸：7000*2900*2120 |  | 台 | 6
25 | 031001001001 | 镀锌钢管 | 1.安装部位:室内 2.介质:空调冷冻水 3.规格、压力等级:Ø219*6 4.连接形式:沟槽连接 5.压力试验及吹、洗设计要求:符合设计及规范要求 |  | m | 571.26
26 | 031001001003 | 镀锌钢管 | 1.安装部位:室内 2.介质:空调冷冻水 3.规格、压力等级:Ø133*4.5 4.连接形式:沟槽连接 5.压力试验及吹、洗设计要求:符合设计及规范要求 |  | m | 18
本页小计
注：为计取规费等的使用，可在表中增设其中：“定额人工费”。
表—08
分部分项工程和单价措施项目清单与计价表
工程名称：8751工程空调、电力改造工程-冷冻水工程 |  |  |  | 标段：8751人防工程空调及电力系统改造项目 |  |  |  |  | 第 5 页 共 7 页
序号 | 项目编码 | 项目名称 | 项目特征描述 |  | 计量单位 | 工程量 | 金额（元）
[7 empty] | 综合单价 | 综合合价 |  | 其中：暂估价
27 | 031001001008 | 镀锌钢管 | 1.安装部位:室内 2.介质:空调冷冻水 3.规格、压力等级:Ø108*4 4.连接形式:沟槽连接 5.压力试验及吹、洗设计要求:符合设计及规范要求 |  | m | 18
28 | 031001001004 | 镀锌钢管 | 1.安装部位:室内 2.介质:空调冷冻水 3.规格、压力等级:DN50 4.连接形式:螺纹 5.压力试验及吹、洗设计要求:符合设计及规范要求 |  | m | 33.82
29 | 040502011001 | 补偿器(波纹管) | 1.类型:补偿器(波纹管) 2.规格、压力等级:Z200-16/36 DN200 3.连接形式:法兰连接 |  | 个 | 4
30 | 031003011003 | 法兰 | 1.材质:焊接法兰 2.规格、压力等级:DN200 |  | 副 | 4
31 | 031003003008 | 焊接法兰阀门 | 1.类型:硬密封涡轮蝶阀 2.规格、压力等级:DN50 3.连接形式:法兰连接 |  | 个 | 12
本页小计
注：为计取规费等的使用，可在表中增设其中：“定额人工费”。
表—08
分部分项工程和单价措施项目清单与计价表
工程名称：8751工程空调、电力改造工程-冷冻水工程 |  |  |  | 标段：8751人防工程空调及电力系统改造项目 |  |  |  |  | 第 6 页 共 7 页
序号 | 项目编码 | 项目名称 | 项目特征描述 |  | 计量单位 | 工程量 | 金额（元）
[7 empty] | 综合单价 | 综合合价 |  | 其中：暂估价
32 | 031003003009 | 焊接法兰阀门 | 1.类型:手动调节阀 2.规格、压力等级:DN50 3.连接形式:法兰连接 |  | 个 | 12
33 | 031003011004 | 法兰 | 1.材质:焊接法兰 2.规格、压力等级:DN50 |  | 副 | 24
34 | 031003001001 | 螺纹阀门 | 1.类型:自动排气阀 2.规格、压力等级:DN25 |  | 个 | 6
35 | 031003001002 | 螺纹阀门 | 1.类型:截止阀 2.规格、压力等级:DN25 |  | 个 | 6
36 | 030601002001 | 压力仪表 | 1.名称:压力表 |  | 台 | 24
37 | 030601001001 | 温度仪表 | 1.名称:温度计 |  | 支 | 24
38 | 030703001001 | 碳钢阀门 | 1.名称:电动保温阀 2.型号:2000*800 |  | 个 | 6
39 | 030703001002 | 碳钢阀门 | 1.名称:手动调节阀 2.型号:2000*800 |  | 个 | 6
40 | 030703001003 | 碳钢阀门 | 1.名称:防火阀 2.型号:2000*800 |  | 个 | 6
41 | 031201001002 | 管道除锈、刷油 | 1.除锈级别:轻锈 2.油漆品种:刷防锈漆各两遍 |  | m2 | 337.37
42 | 031208002001 | 管道绝热 | 1.绝热材料品种:橡塑保温 2.绝热厚度:20mm |  | m3 | 0.18
43 | 031208002003 | 管道绝热 | 1.绝热材料品种:橡塑保温 2.绝热厚度:40mm |  | m3 | 18.68
本页小计
注：为计取规费等的使用，可在表中增设其中：“定额人工费”。
表—08
分部分项工程和单价措施项目清单与计价表
工程名称：8751工程空调、电力改造工程-冷冻水工程 |  |  |  | 标段：8751人防工程空调及电力系统改造项目 |  |  |  |  | 第 7 页 共 7 页
序号 | 项目编码 | 项目名称 | 项目特征描述 |  | 计量单位 | 工程量 | 金额（元）
[7 empty] | 综合单价 | 综合合价 |  | 其中：暂估价
44 | 031208007001 | 防潮层、保护层 | 1.材料:玻璃丝布 |  | m2 | 560
45 | 031002002002 | 设备支架 | 1.材质:型钢综合 2.管架形式:管道支、吊架 |  | kg | 300
46 | 031002001001 | 管道支架 | 1.材质:型钢综合 2.管架形式:管道支、吊架 |  | kg | 558
47 | 031201003001 | 金属结构刷油 | 1.除锈级别:除轻锈 2.涂刷遍数、漆膜厚度:樟丹防锈漆两道，灰色调和漆两道 |  | kg | 558
48 | B001 | 电缆桥架抗震支架 | 1、名称:侧向抗震支架 2、规格:2根 |  | 个 | 14
49 | B002 | 抗震支架 | 1、名称:侧向抗震支架 2、规格:4根 |  | 个 | 2
50 | 030704001001 | 通风工程检测、调试 |  |  | 系统 | 1
51 | 031009002002 | 空调水工程系统调试 |  |  | 系统 | 1
分部小计
措施项目
52 | 031301017001 | 脚手架搭拆 |  |  | 项 | 1
分部小计
本页小计
合 计
注：为计取规费等的使用，可在表中增设其中：“定额人工费”。
表—08

## 表-11 总价措施项目清单与计价表
总价措施项目清单与计价表
工程名称：8751工程空调、电力改造工程-冷冻水工程 |  |  |  | 标段：8751人防工程空调及电力系统改造项目 |  |  |  | 第 1 页 共 1 页
序号 | 项目编码 | 项目名称 | 计算基础 |  | 费率 (%) | 金额 (元) | 调整 费率 (%) |  | 调整后 金额(元) | 备注
1 | 031302001001 | 安全文明施工费 | 分部分项合计+单价措施项目费-分部分项设备费-单价措施项目设备费 |  | 2.72
2 | 031302002001 | 夜间施工费 | 分部分项计费人工费+单价措施计费人工费 |  | 0.12
3 | 031302004001 | 二次搬运费 | 分部分项计费人工费+单价措施计费人工费 |  | 0.12
4 | 031302005002 | 冬季施工增加费 | 分部分项冬季施工人工预算价+分部分项冬季施工机具预算价+单价措施冬季施工人工预算价+单价措施冬季施工机具预算价 |  | 0
5 | 031302005001 | 雨季施工增加费 | 分部分项计费人工费+单价措施计费人工费 |  | 0.11
6 | 031302006001 | 已完工程及设备保护费 | 分部分项计费人工费+单价措施计费人工费 |  | 0.11
7 | 03B001 | 工程定位复测费 | 分部分项计费人工费+单价措施计费人工费 |  | 0.08
8 | 03B002 | 专业工程措施项目费
合 计
编制人（造价人员）： |  |  |  | 复核人（造价工程师）：
注：1.“计算基础”中安全文明施工费可为“定额基价”、“定额人工费”或“定额人工费+定额机械费”，其他项目可为“定额人工费”或“定额人工费+定额机械费”。 2.按施工方案计算的措施费，若无“计算基础”和“费率”的数值，也可只填“金额”数值，但应在备注栏说明施工方案出处或计算方法。
表-11

## 表-11-1 总价措施项目专业工程措施项目计价明细表
总价措施项目专业工程措施项目计价明细表
工程名称：8751工程空调、电力改造工程-冷冻水工程 |  |  |  | 标段：8751人防工程空调及电力系统改造项目 |  |  |  |  | 第 1 页 共 1 页
序号 | 清单编码 | 清单名称 | 清单特征描述 |  | 计量单位 | 工程量 | 金额
[7 empty] | 综合单价 | 综合合价 |  | 其中
暂估价
注：为计取规费等的使用，可在表中增设其中：“定额人工费”。
表-11-1

## 表-12 其他项目清单与计价汇总表
其他项目清单与计价汇总表
工程名称：8751工程空调、电力改造工程-冷冻水工程 |  | 标段：8751人防工程空调及电力系统改造项目 |  |  | 第 1 页 共 1 页
序号 | 项目名称 |  | 金额（元） | 结算金额（元） |  | 备注
1 | 暂列金额 |  | 39409.18 |  |  | 明细详见表-12-1
2 | 暂估价
2.1 | 材料暂估价 |  | — |  |  | 明细详见表-12-2
2.2 | 专业工程暂估价 |  |  |  |  | 明细详见表-12-3
3 | 计日工 |  |  |  |  | 明细详见表-12-4
4 | 总承包服务费 |  |  |  |  | 明细详见表-12-5
合 计
注：材料（工程设备）暂估单价进入清单项目综合单价，此处不汇总。
表—12

## 表-12-1 暂列金额表
暂列金额明细表
工程名称：8751工程空调、电力改造工程-冷冻水工程 |  | 标段：8751人防工程空调及电力系统改造项目 |  |  | 第 1 页 共 1 页
序号 | 名称 |  | 计量单位 | 暂定金额 |  | 备注
1 | 暂列金额 |  | 项 | 39409.18 |  | 计算基础为分部分项工程费-工程设备费，费率为10-15%。市政维修养护定额：计算基础为分部分项工程费-工程设备费，费率为10%。
合 计 | [5 empty] | —
注：此表由招标人填写，如不能详列，也可只列暂列金额总额，投标人应将上述暂列金额计入投标总价中。
表—12—1

## 表-12-2 材料(工程设备)暂估价及调整表
材料（工程设备）暂估单价及调整表
工程名称：8751工程空调、电力改造工程-冷冻水工程 | [5 empty] | 标段：8751人防工程空调及电力系统改造项目 |  |  |  |  | 第 1 页 共 1 页
序号 | 材料 编码 | 材料(工程设备)名称、规格、型号 | 计量单位 | 数量 |  |  | 暂估(元) |  | 确认(元) |  |  | 差额±(元) |  | 备注
|  |  |  | 暂估 | 确认 |  | 单价 | 合价 | 单价 | 合价 |  | 单价 | 合价
合计
注：1.此表由招标人填写“暂估单价”，并在备注栏说明暂估价的材料、工程设备拟用在那些清单项目上，投标人应将上述材料、工程设备暂估单价计入工程量清单综合单价报价中
表—12—2

## 表-12-3 专业工程暂估价及结算价表
专业工程暂估价及结算价表
工程名称：8751工程空调、电力改造工程-冷冻水工程 |  |  | 标段：8751人防工程空调及电力系统改造项目 |  |  |  | 第 1 页 共 1 页
序号 | 工程名称 | 工程内容 |  | 暂估金额 （元） | 结算金额 (元) | 差额 ±(元) |  | 备注
合 计 |  |  |  | 0 |  |  |  | —
注：此表由招标人填写，投标人应将上述专业工程暂估价计入投标总价中。
表—12—3

## 表-12-4 计日工表
计日工表
工程名称：8751工程空调、电力改造工程-冷冻水工程 |  |  |  |  | 标段：8751人防工程空调及电力系统改造项目 |  | 第 1 页 共 1 页
编号 | 项目名称 | 单位 | 暂定数量 | 实际数量 |  | 综合单价(元) |  | 合价（元）
[8 empty] | 暂定 | 实际
1 | 人工
1.1
人工小计
2 | 材料
2.1
材料小计
3 | 施工机械
3.1
施工机械小计
4.企业管理费和利润
总计
注：此表项目名称、暂定数量由招标人填写，编制招标控制价时，单价由招标人按有关计价规定确定；投标时，单价由投标人自主报价，按暂定数量计算合价计入投标总价中。结算时，按发承包双方确认的实际数量计算合价。
表—12—4

## 表-12-5 总承包服务费计价表
总承包服务费计价表
工程名称：8751工程空调、电力改造工程-冷冻水工程 |  |  | 标段：8751人防工程空调及电力系统改造项目 |  |  | 第 1 页 共 1 页
序号 | 项目名称 | 项目价值（元） |  | 服务内容 | 计算基础 |  | 费率(%) | 金额
1 | 发包人供应材料 | [5 empty] | 2
2 | 发包人采购设备 | [5 empty] | 2
3 | 总承包人对发包人发包的专业工程管理和协调 | [5 empty] | 1.5
4 | 总承包人对发包人发包的专业工程管理和协调并提供配合服务 | [5 empty] | 5
合 计
注：此表项目名称、服务内容由招标人填写，编制招标控制价时，费率及金额由招标人按有关计价规定确定；投标时，费率及金额由投标人自主报价，计入投标总价中。
表—12—5

## 表-13 规费、税金项目清单与计价表
规费、税金项目清单与计价表
工程名称：8751工程空调、电力改造工程-冷冻水工程 |  |  | 标段：8751人防工程空调及电力系统改造项目 |  | 第 1 页 共 1 页
序号 | 项目名称 | 计算基础 |  | 计算基数 |  | 计算费率(%) | 金额(元)
1 | 规费 | [（A）+（B）+（C）+人工费价差]×费率
1.1 | 社会保险费 | 养老保险费+医疗保险费+失业保险费+工伤保险费+生育保险费
1.1.1 | 养老保险费 | 计费人工费+人工价差 |  |  |  | 16
1.1.2 | 医疗保险费 | 计费人工费+人工价差 |  |  |  | 7.5
1.1.3 | 失业保险费 | 计费人工费+人工价差 |  |  |  | 0.5
1.1.4 | 工伤保险费 | 计费人工费+人工价差 |  |  |  | 1
1.1.5 | 生育保险费 | 计费人工费+人工价差 |  |  |  | 0.6
1.2 | 住房公积金 | 计费人工费+人工价差 |  |  |  | 5
1.3 | 环境保护税 | 按实际发生计算
2 | 税金 | [（一）+（二）+（三）+（四）-（3）-（4）-甲供材料费]×税率 |  |  |  | 9
合 计
编制人（造价人员）： |  |  | 复核人（造价工程师）：
表—13

## 表-20 发包人提供材料和工程设备一览表
发包人提供材料和工程设备一览表
工程名称：8751工程空调、电力改造工程-冷冻水工程 |  |  |  |  | 标段：8751人防工程空调及电力系统改造项目 |  | 第 1 页 共 1 页
序号 | 材料(工程设备)名称、规格、型号 | 单位 | 数量 | 单价(元) |  | 交货方式 |  | 送达地点 | 备注
注：此表由招标人填写，供投标人在投标报价、确定总承包服务费时参考
表-20

## 表-21 承包人提供主要材料和工程设备一览表
承包人提供主要材料和工程设备一览表
(适用造价信息差额调整法)
工程名称：8751工程空调、电力改造工程-冷冻水工程 |  |  |  |  | 标段：8751人防工程空调及电力系统改造项目 |  |  |  | 第 1 页 共 1 页
序号 | 材料号 | 名称、规格、型号 | 单位 | 数量 |  | 风险系数% | 基准单价 （元） | 投标单价 (元) |  | 发承包人 确认单价 (元) | 备注
注：1.此表由招标人填写除“投标单价”栏的内容，投标人在投标时自主确定投标单价。 2.基准单价应优先采用工程造价管理机构发布的单价，未发布的，通过市场调查确定其基准单价。 | [8 empty] | 表-21