## Sheet1
序号 | 货物、设备名称 | 投标货物、设备的技术参数、规格、配置及相关技术要求 | 数量
1 | 跑步机 | 技术参数： 额定电压：220V， 额定电流：8.6A 峰值功率：7.0HP 最大速度：20km/h 使用者最大限重≥150kg 跑台面积（+—2CM ） 1450*520mm 跑台尺寸（+—2CM ） 2350mm*1100mm*1670mm 免维护跑带 功能特性： 适合有氧训练；锻炼心肺功能。 | 7
2 | 动感单车 | 技术参数： 器械尺寸：长（+—2CM ）1085mm，宽（+—2CM ）580mm，高（+—2CM ）1550mm 功能特性： 采用符合人体工程学的包围式设计优美的外观，无噪音阻力系统。 | 4
3 | 斯密斯 | 器械尺寸：长（+—2CM ）1090mm，宽（+—2CM ）2180mm，高（+—2CM ）2320mm 功能特性： 整体采用Q235B材质50*100*T2.5矩形精密焊管，CNC加工，精密弯管，自动焊接而成，产品表面经过先磷化后喷塑工艺，采用粉末涂料喷涂。 | 3
4 | 大飞鸟训练器 | 器械尺寸：长（+—2CM ）4500mm，宽（+—2CM ）1090mm，高（+—2CM ）2310mm 功能特性： 整体采用Q235B材质50*100*T2.5矩形精密焊管，CNC加工，精密弯管，自动焊接而成，产品表面经过先磷化后喷塑工艺，采用粉末涂料喷涂。 | 3
5 | 平凳 | 器械尺寸：长（+—2CM ）1350mm，宽（+—2CM ）760mm，高（+—2CM ）430mm 功能特性： 整体采用Q235B材质50*100*T2.5矩形精密焊管，CNC加工，精密弯管，自动焊接而成，产品表面经过先磷化后喷塑工艺，采用粉末涂料喷涂。 | 3
6 | 推肩凳 | 器械尺寸：长（+—2CM ）1170mm，宽（+—2CM ）76mm，高（+—2CM ）820mm 功能特性： 整体采用Q235B材质50*100*T2.5矩形精密焊管，CNC加工，精密弯管，自动焊接而成，产品表面经过先磷化后喷塑工艺，采用粉末涂料喷涂。 | 3
7 | 哑铃架 | 器械尺寸：长（+—2CM ）2250mm，宽（+—2CM ）590mm，高（+—2CM ）810mm 功能特性： 整体采用Q235B材质50*100*T2.5矩形精密焊管，CNC加工，精密弯管，自动焊接而成，产品表面经过先磷化后喷塑工艺，采用粉末涂料喷涂。 | 3
8 | 平卧推胸训练器 | 器械尺寸：长（+—2CM ）1730mm，宽（+—2CM ）1780mm，高（+—2CM ）1220mm 功能特性： 整体采用Q235B材质50*100*T2.5矩形精密焊管，CNC加工，精密弯管，自动焊接而成，产品表面经过先磷化后喷塑工艺，采用粉末涂料喷涂，坐垫采用优质皮革双线缝纫。 | 1
9 | 可调凳 | 器械尺寸：长（+—2CM ）1620mm，宽（+—2CM ）760mm，高（+—2CM ）810mm 功能特性： 整体采用Q235B材质50*100*T2.5矩形精密焊管，CNC加工，精密弯管，自动焊接而成，产品表面经过先磷化后喷塑工艺，采用粉末涂料喷涂，坐垫采用优质皮革双线缝纫。 | 3
10 | 哑铃 | 器械材质：纯天然橡胶材质，镀硬铬手柄 颜色：主体黑色 表面细砂纹 功能特性：多用途自有力量训练器材 | 3
11 | 杠铃片 | 器械材质：材质：高含量橡胶+铁芯 颜色：主体黑色 表面细砂纹 功能特性：多用途自由力量训练器材 | 3
12 | 倒蹬机 | 器械尺寸：长（+—2CM ）2170mm，宽（+—2CM ）1610mm，高（+—2CM ）1260mm 功能特性： 整体采用Q235B材质50*100*T2.5矩形精密焊管，CNC加工，精密弯管，自动焊接而成，产品表面经过先磷化后喷塑工艺，采用粉末涂料喷涂，坐垫采用优质皮革双线缝纫。 运动轨迹符合运动学。 适合力量训练；锻炼腿部肌肉。 | 1
13 | 台球桌 | 内径尺寸2540*1270（mm） 外径尺寸2830*1550*840（mm） 石板：中式s级石板九道研磨工艺 台尼：6811劲速台尼 胶边：台湾佑林胶边 滑道：中式三轨滑道 材质：扶手东南亚澳洲红檀，表面贴红色立体纹路防火板饰面，下架东南亚橡木 配备台罩1，台尼刷1，巧克力粉12粒，皮头10粒，专用胶水1支，铜十字1个，铜钩子3个，桌球一付，球杆4支，短架杆1个，中式木质三角框1个，落地球杆架1个 | 1