## 家具
办公家具
名称 | 数量 | 规格 | 参数
会议桌（长条桌） | 47 | 1200*400*760 | 1、贴面材料：采用实木皮,可采用胡桃高级木皮，实木皮饰面，厚度0.6mm； 2、封边用材：白木或与贴面相同的实木木材； 3、基材：采用高密度板,优质绿色环保产品,甲醛含量≤1.0mg/L密度≥760kg/m3,静曲张度≥ 51.2Mpa,吸水膨胀率≤8.1%. 4、油漆：面漆采用PU聚脂漆,底漆采用PE不饱和树脂漆，符合环保要求。
主席台桌 | 6 | 1400*600*760 | 1、贴面材料：采用实木皮,可采用胡桃高级木皮，实木皮饰面，厚度0.6mm； 2、封边用材：白木或与贴面相同的实木木材； 3、基材：采用高密度板,优质绿色环保产品,甲醛含量≤1.0mg/L密度≥760kg/m3,静曲张度≥ 51.2Mpa,吸水膨胀率≤8.1%. 4、油漆：面漆采用PU聚脂漆,底漆采用PE不饱和树脂漆，符合环保要求。
会议椅 | 70 |  | 1、基材：特级黑胡桃木，含水率控制12%之内。 2、面材：面板基材：优等绿色环保多层板，基材 的游离甲醛释放量符合国家标准E1级环保标准。 3、木皮：黑胡桃 （厚度≥0.6mm），经过十三道涂研工艺处理，韧性好、耐磨损等特点。 4、油漆：油漆，国内涂装效果，绿色环保。 5、漆面：采用环保型水性漆，开放式喷涂，国内涂装效果。 6：结构：榫卯工艺，坚固耐用，传承中华千年技艺精髓。
第一大道站餐桌（10人位、包含椅子、带电磁炉） | 4 | 圆2000*750 | 1、材质面材：采用橡木做框架和支架，0.6MM优质橡木木皮贴面； 2、基材：采用E1标准的优质高密度板，甲醛含量≤1.5mg/L； 3、封 边：选用橡木实木封边，封边厚度10cm，双面贴木皮，防止因环境温差引起的变形甚至开裂； 4、油漆：采用名牌优质环保油漆，做PE底漆；油漆饰面；经五底三面工艺，硬度达到2-3H级； 5、优质五金配件，优质35W电机； 6、电动转盘，家庭用电220伏； 1.面料采用优质西皮或牛皮； 2.骨架采用优质橡木制作，经防潮、防虫处理； 3.油漆：选用优质环保油漆，挥发性有机化合物含量≤670g/L,游离二异氰酸酯（TDI、HDI）含量总和≤0.1%,经五底三面八道工序，产品美观、无气味、不变色，光滑耐磨；表面光亮平整、无颗粒、无毒害、易清洁；采用高级环保胶粘剂，符合GB18583-2008环保标准； 4.软包部位采用优质高密度海棉，理化性能应符合国家现行标准，回弹性≥35%；75%压缩永久变形≤10%；会议椅甲醛释放量≤0.120mg/㎡ h，力学性能检测合格≥4 项以上；
电子阅览室 阅览椅 | 38 |  | 1、面料：选用网布，耐磨性强，阻燃，经防污处理，清洁方便； 2、辅料：采用PU成型发泡高密度海绵，表面有一层保护面，可防氧化，防碎，经过HD测试永不变形； 3、椅架采用优质钢材，电镀工艺处理。
办公桌 | 55 | 1400长*700宽*75高 | 基材：采用优质环保刨花板，密度高且均匀，干燥至低于9%的含水率，经防腐蚀、防虫等化学处理 饰面：采用三聚氰胺纸蓝鲜毛7级标准，抗紫外线，耐磨花，经久不变色！ 封边：采用全自动高科技封边技术PVC封边使封边更加密封，紧密，环保经久耐用。 环保：木材甲醛含量≤0.5mg/L,密度≥760kg/m3,静曲张 度≥51.2Mpa,吸水膨胀率≤8.1%., 五金：采用优质五金件，道轨，内铰，抽屉，抽拉，开关十万次以上无故障，所有五金配件全部经过防锈，防腐处理
办公椅 | 64 | 标准 | 面料：采用进口优质尼龙网面，厚度1.3-1.5、撕裂强度>35N/mm、断裂伸长率<80%、颜色摩擦牢度>4.5/3.5。 海绵：软质聚氨酯泡沫，采用进口55#高密度、高弹性海绵；座面≥35KG/立方米阻燃高密度高回弹泡绵，靠背采用≥25KG/立方米高密度回弹泡绵 脚架:PVC五爪底盘，原装进口气泵
主席台 | 2 | 2000长*550宽*1130高 | 备：主席台一桌2椅 产品名称：台上桌 产品要求：1、台面：采用E1级优质环保三胺板；防火、防静电、耐磨、抗紫外线；符合GB18580-2001检验标准的E1级环保型基材(密度750kg/ m3,静曲强度≥20MPa)； 2、基材：采用优质环保型刨花板，经过烘干、防虫、防腐等化学处理，具有抗弯能力强，不变形等特点。 3、封边用材：优质PVC同色封边； 4、胶水: 无三苯，总挥发性有机物小于750g/L，游离甲醛含量小于0.05g/L； 5、配件：优质五金配件，配优质铰链，优质大折叠锁，满足QB_2454-1999强制性标准规定，开启灵活轻便，各部位安装结构严密、牢固可靠、平稳，无松动。
主席台椅 | 4 | 标准 | 产品名称：主席台会议椅 产品要求：优质生态皮，高回弹定型海绵，铝合金扶手，喷塑弓型架
讲台 | 1 | 高1135*长600*宽450 | 基材采用E1级环保型中密度板材；面层为木饰纹里贴面，所有板材均经过防虫防潮处理， 优质五金配件，环保漆，保证光亮平整，可长期保持表面效果。
会议桌 | 18 | 1800长*400宽*750高 | 备：会议桌配套1桌3椅 基材采用E1级环保型中密度板材；面层为木饰纹里贴面，所有板材均经过防虫防潮处理，优质五金配件，环保漆，保证光亮平整，可长期保持表面效果。
会议椅 | 54 | 标准 | 采用优质尼龙网面，厚度1.3-1.5、撕裂强度>35N/mm、断裂伸长率<80%、颜色摩擦牢度>4.5/3.5。 海绵：软质聚氨酯泡沫，采用55#高密度、高弹性海绵；座面≥35KG/立方米阻燃高密度高回弹泡绵，靠背采用≥25KG/立方米高密度回弹泡绵.椅架采用优质钢材，电镀工艺处理。
吧台椅 | 4 | 标准 | 优等真皮和优质环保皮。高回弹海绵，密度≧35KG/m³,座、背内置优质蛇形拉黃加拉带，优质五金件；
一层办事大厅 | 2 | 接待连排椅 | 优等真皮和优质环保皮。高回弹海绵，密度≧35KG/m³,座、背内置优质蛇形拉黃加拉带，优质五金件；
司机班办公位 | 16 | 标准单人位 | 台面板面材为优质环保三聚氰胺，耐磨，耐脏，耐高温，达到GB18580-2001标准； 台面板基材：E1级环保基材，甲醛释放量≤2.5mg/100g，符合E1环保达国家标准GB18580-2001，GB/T4897-92
司机班办公椅 | 16 | 标准 | 采用优质尼龙网面，厚度1.3-1.5、撕裂强度>35N/mm、断裂伸长率<80%、颜色摩擦牢度>4.5/3.5。 海绵：软质聚氨酯泡沫，采用55#高密度、高弹性海绵；座面≥35KG/立方米阻燃高密度高回弹泡绵，靠背采用≥25KG/立方米高密度回弹泡绵.椅架采用优质钢材，电镀工艺处理。
办公沙发 | 12 | 2000*850*800 | 1、内部结构：12厘实木多层和进口落叶松，含水率控制12%之内。采用丁卯结构坚固耐用。 2、内架： 35密重体海绵+2000克蓬松棉。 座位拉筋带+蛇形弹簧交叉连接 3、面材：接触面牛仟皮，韧性好、耐磨损等特点。 12公分钢制底脚。
会客沙发 | 6 | 102*78*90CM | 沙发脚采用纯实木打造坚固实用，实木扶手，牛皮面料，25高密度海绵，双层加厚实木框架，进口高韧橡筋。
会客室茶几 | 3 | 68*48*55CM | 新中式老榆木，桌面榫卯拼接，环保油漆，手工打磨，
观球椅子 | 1 | 240*75*105CM | 【结构工艺】加厚钢结构，结实耐用，主管壁厚度达到1.5下差，框架质保终身（免费换新） 【茶几玻璃】采用钢化玻璃，可制贴画。 【坐垫材质】加厚重体海绵，坐垫加厚到12公分，高档PU皮 高档冰花绒 高档亚麻布艺，颜色可定做，
黑色岩板茶台（含真皮主人椅*1+扶手客人椅*3） | 1 | 220*80*75CM | 1.整个产品为100%纯实木，没有任何人造板材、没有贴皮，没有指接板，货真价实。2.茶几侧板、柜门、前横和抽屉面板用的是北美进口黑胡桃木，花纹漂亮，少结疤，无霉变，用来做家具不仅成型效果好，而且表面光泽饱和色彩丰富且饱满。3.层板、中立板、中立板补材、前后枨、底板、底座框用的是奥古曼。奥古曼木质结构细而均匀，木质色泽温顺，色质亮丽，色泽柔和，抗变形能力强，木纹呈天然直纹，手感细腻光滑。4.抽屉内板用的是泡桐木。耐腐蚀、耐磨、耐高温，不变形，不易发霉，是自古以来做风箱拉杆的材料，也是中国古代著名的制琴木。5.岩板采用，莫氏6-7级硬度防刮耐磨，耐1200℃高温，30年环保不褪色
罗马伞 | 1 | 直径3米—2.5米圆形，太阳能LED灯珠 【配80KG水泥座】 | 1、伞架是合金钢，支架是铝合金，加大加厚，增加抗风能力。 2、一体压铸把手，加大加厚。不生锈，旋转开合，一推升降，随意调整伞高度。一人可轻松操作。 3、伞盘加固，平衡伞面减少晃动，布料是进口色织布，3年不褪色，防水 防晒 防紫外线！ 4、黄金三角稳固设计，顶部加固受力件104铝材质。部分产品配件为铸铝材质。 5、双顶通风设计。 6、旋转脚踏设计360°轻松旋转伞面，多方位遮挡阳光。 7、80KG水泥底座，厚度在8CM以上，边长在95CM以上。 8、太阳能/USB两用蓄电板，没有地域限制，无论是在海洋还是陆地，一键开关设计，采用优质锂电池，充满一次电可用6-8小时左右。 9、瑞士SGS认证。 （备注：主杆尺寸：7.8*5.3,主杆壁厚： 2.2mm。伞骨尺寸：2.5*1.6，壁厚：1.1mm）
户外躺椅2个+茶几1个 | 1套 | 躺椅尺寸：200cm*65cm ,高38CM 茶几尺寸：45cm*45cm。高42CM. | 1、户外椅子产品规格：200cm*65cm ,高38CM。塑料藤+铁管支架，角度任意调节， 含椅垫， 2、茶几产品规格：45cm*45cm。高42CM.， 3、环保PE藤，防水防晒。纯手工编织，采用环保PE环保藤条，柔韧性好，抗酸碱，抗UV，不易褪色。4、后脚滑轮，搬运方便。5、可调节靠背金属支架，可调节铁架。加厚管材，6、柔软椅垫，不滑落，户外防水布，耐用，抗紫外线。回弹好，带绑绳。7、茶几配有钢化玻璃，防滑吸盘，材质光滑细腻，边缘圆滑倒角，防割手。防滑吸盘吸附玻璃。
三人位电脑桌 | 2 | 三人位电脑桌 通体长度：420cm 宽度：60cm 高：75cm 隔断收纳柜高度:120cm 宽30cm长60cm | 三人位电脑套桌 1.桌子尺寸：长120cm*宽60cm*高75cm 收纳柜尺寸：高120cm*长60cm*宽30cm 2.桌子颜色：实木色 收纳柜颜色：实木色+乳白色 3.收纳柜功能：多功能储物，带抽屉 可存放办公类材料以及杂物。 4. 本产品基材：优质环保中密度纤维板，经烘干，防虫防腐化学处理。 5.符合国家GB18580-2001《室内装修材料、及制品中甲醛释放标准》GBT11718-1999要求。 6.甲醛含量≤1.0mg/L,密度≥750kg/m³，静曲张度≥51.2Mpa.吸水膨胀率≤8.1%。符合国家E1级环保标准，色泽美观，不变色，光滑耐磨，手感好。 7.杜绝出现脱漆皮、变形等不良现象。 封边带：采用优质1.0-1.5封边.经极东全自动预铣跟踪倒角封边机生产封边.热熔胶甲醛释放量：0.001g/KG。 8.五金件：滑轨.铰链.镀镍拉手.锁具采用.螺丝等 7、实体隔断组合性强，差分简单，结实耐用，绿色环保。 9、带有键盘托 主机箱。加厚烤漆铁框架，黑色。
电脑桌 | 6 | 产品尺寸：110Cm*60Cm*76CM | 1产品尺寸：110Cm*60Cm*76CM 2. 本产品基材：优质环保中密度纤维板，经烘干，防虫防腐化学处理。 3.符合国家GB18580-2001《室内装修材料、及制品中甲醛释放标准》GBT11718-1999要求。 4.甲醛含量≤1.0mg/L,密度≥750kg/m³，静曲张度≥51.2Mpa.吸水膨胀率≤8.1%。符合国家E1级环保标准，色泽美观，不变色，光滑耐磨，手感好。 5.杜绝出现脱漆皮、变形等不良现象。 封边带：采用优质1.0-1.5封边.经极东全自动预铣跟踪倒角封边机生产封边.热熔胶甲醛释放量：0.001g/KG。 6、五金件：滑轨.铰链.镀镍拉手.锁具采用.螺丝等 7、实体隔断组合性强，差分简单，结实耐用，绿色环保。 8、带有键盘托 主机箱。加厚烤漆铁框架，黑色。
实木茶台+茶椅（5把） | 1套 | 第一大道茶台茶台尺寸：160cm*75cm 茶台材质：定制实木 茶椅材质：定制实木 | 材质：老楠榆木+岩板 1.精选老楠榆木，其木材坚韧近似鸡翅木的花纹美观不失原有的质感更显中式木韵 2.采用环保油漆 3.颜色：高端黑檀色 4.桌面采用多层喷漆多道打磨工序，桌面平整大气光滑细腻，保留木制纹理体现工艺精湛。 5.粗壮木腿 6.圆润边角打磨 7.桌子椅子镀铜金属套 岩板 1.完整性强 2.耐火耐高温：岩板是经高温烧制而成，A1级防火，1280℃耐高温 3.抗污能力强 4.耐磨，耐剐蹭 5.耐酸耐腐蚀 6.抗uv，抗冲击：岩板既有超强的抗uv，抗冻，抗冲击的能力 7.0吸水率，渗水率 备：一桌+五椅（1官帽椅+4围椅），配茶壶茶具
实木书桌 | 1 | 书桌尺寸：200cm*120cm 书桌材质：实木定制 | 1、尺寸200CM*120CM 2. 本产品基材：优质环保中密度纤维板，经烘干，防虫防腐化学处理。 3.符合国家GB18580-2001《室内装修材料、及制品中甲醛释放标准》GBT11718-1999要求。 4.甲醛含量≤1.0mg/L,密度≥750kg/m³，静曲张度≥51.2Mpa.吸水膨胀率≤8.1%。符合国家E1级环保标准，色泽美观，不变色，光滑耐磨，手感好。 5.杜绝出现脱漆皮、变形等不良现象。 封边带：采用优质1.0-1.5封边.经极东全自动预铣跟踪倒角封边机生产封边.热熔胶甲醛释放量：0.001g/KG。 6、五金件：滑轨.铰链.镀镍拉手.锁具采用.螺丝等 7、实体隔断组合性强，差分简单，结实耐用，绿色环保。 8、加厚烤漆铁框架，黑色。
生态木椅子 | 4 | 椅子高80CM，扶手宽48CM。 | 1.靠背材质：浅灰色麻布 2.凳腿金属材质，颜色：木制纹 3.A字腿设计：采用A字型椅腿设计，结构稳固耐用承重力强，外观美观 4.舒适弧形靠背，人体工学设计，贴合身体半包裹后背，放松舒适 5.柔软饱满坐垫，坐垫和靠背内填充高回弹海绵，柔软舒适，久坐不累。 6.防滑脚垫，精选耐磨防滑脚垫，防止划伤地板
茶几+2个休闲沙发 | 1套 | 茶几尺寸：圆形直径60cm，高XX | 椅子：1、椅子清新桔色,高75CM，2、舒适靠背枕头，铁艺镂空造型，精选棉麻防塌坐垫，一体成型框架，底部防护脚垫。3、亲肤棉麻，透气强，温和亲肤，不易褪色，不易变形，细腻耐磨。3、靠枕36CM*36cm.使用公仔填充，持久耐用，久而不塌。4、宽大坐垫，回弹海绵填充。高密度海绵，采用高于行业标准的45D高密福回弹海绵作为填充物，可承受200KG重量级别不变形且柔软舒适。5、抱枕可拆洗功能，6、碳素钢框架，防腐防锈，承重150KG，表面黑色喷砂处理，有效防锈。7、贴合身形扶手，弧形靠背扶手，满焊工艺，结实稳固。 小茶桌：1、双层小茶桌，钢化玻璃桌面，圆滑桌角，一体成型钢架，坚固焊接，底部钢化玻璃可置物，可调节地脚保护地板。2、小茶桌直径长度60CM。
实木茶台+茶椅（5把） | 1套 | 工农大街茶台茶台尺寸：200cm*80cm*75cm 茶台茶椅材质：南榆木开放漆 | 材质：南榆木+岩板 1.实木制造： 木制天然，采用优质南榆木天然木材，源于大自然的馈赠 古典自然，纹理清晰 2.纹理美观：南榆木弦面花纹清晰美丽 3.木质坚韧：南榆木木材坚韧，纹理通达清晰，并且经久耐用，不易磨损，是一种很好的家具材料 4精致做工：卯工艺，精致雕花，打磨工艺，油漆工艺 岩板 1.完整性强 2.耐火耐高温：岩板是经高温烧制而成，A1级防火，1280℃耐高温 3.抗污能力强 4.耐磨，耐剐蹭 5.耐酸耐腐蚀 6.抗uv，抗冲击：岩板既有超强的抗uv，抗冻，抗冲击的能力 7.0吸水率，渗水率 备：一桌+五椅（1官帽椅+4围椅），配茶壶茶具
实木书桌 | 1 | 书桌尺寸;180cm*80cm实木定制 | 1、尺寸180CM*80CM 2. 本产品基材：优质环保中密度纤维板，经烘干，防虫防腐化学处理。 3.符合国家GB18580-2001《室内装修材料、及制品中甲醛释放标准》GBT11718-1999要求。 4.甲醛含量≤1.0mg/L,密度≥750kg/m³，静曲张度≥51.2Mpa.吸水膨胀率≤8.1%。符合国家E1级环保标准，色泽美观，不变色，光滑耐磨，手感好。 5.杜绝出现脱漆皮、变形等不良现象。 封边带：采用优质1.0-1.5封边.经极东全自动预铣跟踪倒角封边机生产封边.热熔胶甲醛释放量：0.001g/KG。 6、五金件：滑轨.铰链.镀镍拉手.锁具采用.螺丝等 7、实体隔断组合性强，差分简单，结实耐用，绿色环保。 8、加厚烤漆铁框架，黑色。
生态木椅子 | 6 | 椅子高80CM，扶手宽48CM。 | 1.靠背材质：浅灰色麻布 2.凳腿金属材质，颜色：木制纹 3.A字腿设计：采用A字型椅腿设计，结构稳固耐用承重力强，外观美观 4.舒适弧形靠背，人体工学设计，贴合身体半包裹后背，放松舒适 5.柔软饱满坐垫，坐垫和靠背内填充高回弹海绵，柔软舒适，久坐不累。 6.防滑脚垫，精选耐磨防滑脚垫，防止划伤地板
电脑桌 | 12 | 产品尺寸：100Cm*60Cm*76CM | 1产品尺寸：100Cm*60Cm*76CM 2. 本产品基材：优质环保中密度纤维板，经烘干，防虫防腐化学处理。 3.符合国家GB18580-2001《室内装修材料、及制品中甲醛释放标准》GBT11718-1999要求。 4.甲醛含量≤1.0mg/L,密度≥750kg/m³，静曲张度≥51.2Mpa.吸水膨胀率≤8.1%。符合国家E1级环保标准，色泽美观，不变色，光滑耐磨，手感好。 5.杜绝出现脱漆皮、变形等不良现象。 封边带：采用优质1.0-1.5封边.经极东全自动预铣跟踪倒角封边机生产封边.热熔胶甲醛释放量：0.001g/KG。 6、五金件：滑轨.铰链.镀镍拉手.锁具采用.螺丝等 7、实体隔断组合性强，差分简单，结实耐用，绿色环保。 8、带有键盘托 主机箱。加厚烤漆铁框架，黑色。
茶几+2个休闲沙发椅 | 1套 | 茶几尺寸：圆形直径60cm，高XX | 1、椅子优质PU皮，抗老化，配优质海绵，深蓝色，2、椅子为碳素钢椅脚。不生锈，耐磨。。3、茶几桌面颜色为水云纱色，为天然岩板，超强9级硬度。不含重金属有害物质，不褪色，不变形。耐刮耐磨，防火，无惧高温，吸水率为万分之一，不沾污渍。3、茶几E1级环保承重底板，坚硬A3碳素钢脚架。无铅防锈。4、茶几桌面厚度12MM以上
沙发 | 1 | 沙发尺寸：长285cm*100cm 沙发材质：实木框架配科技布优质海绵 | 沙发尺寸：长280cm*100cm 沙发材质：科技布，强势升级全实木封底板，乳胶弹簧座包，1、德国纳米三防科技部，德国纳米免洗科技布，防水防污防尘，似皮非皮面料，多达上万个微型透气孔融入高新技术，使面料有着传统布艺般的透气性触感亲肤柔润，环保无异味免水洗工艺，且抗皱耐磨。防刮耐磨不留痕迹。2、高回弹海绵，原浆乳胶独立袋装弹簧，3、俄罗斯进口实木排骨架，4、牢固实木脚，5、俄罗斯进口落叶松木，坚硬牢固耐腐蚀木质结构均匀，符合欧盟环保标准，高级灰色。6、带5个靠枕。
茶几 | 1 | 120cm*60cm | 茶几材质：实木+阿玛尼灰色岩板，防渗耐酸碱，防火耐高温，耐磨耐用，环保零甲醛，通透哑光岩板面板，承重强，耐刮花，耐腐蚀，柜体选材环保实木板，结构稳定，抗压性强，持久抗老化，防潮防霉易清洁，1、加宽加厚侧板，横向分散受力，稳固支撑台面，2、支撑挡板，中部支撑，稳固加倍，3、双层加厚面板，加厚双层用材，双倍重力更稳，4、加粗外扩木腿，桌腿全实木打造，外扩设计更稳固 。5、多元化大容量储物，科学合理分区储物，
电脑桌 | 12 | 产品尺寸：100Cm*60Cm*76CM | 1产品尺寸：100Cm*60Cm*76CM 2. 本产品基材：优质环保中密度纤维板，经烘干，防虫防腐化学处理。 3.符合国家GB18580-2001《室内装修材料、及制品中甲醛释放标准》GBT11718-1999要求。 4.甲醛含量≤1.0mg/L,密度≥750kg/m³，静曲张度≥51.2Mpa.吸水膨胀率≤8.1%。符合国家E1级环保标准，色泽美观，不变色，光滑耐磨，手感好。 5.杜绝出现脱漆皮、变形等不良现象。 封边带：采用优质1.0-1.5封边.经极东全自动预铣跟踪倒角封边机生产封边.热熔胶甲醛释放量：0.001g/KG。 6、五金件：滑轨.铰链.镀镍拉手.锁具采用.螺丝等 7、实体隔断组合性强，差分简单，结实耐用，绿色环保。 8、带有键盘托 主机箱。加厚烤漆铁框架，黑色。
茶台+茶椅(5把） | 1套 | 茶台茶台尺寸：180cm*80cm*74CM 茶台材质：实木定制喷开放漆 茶椅材质：实木定制喷开放漆 | 材质：花梨木+岩板 1.金花梨木色纹理清晰自然，色彩亮丽，木质坚硬，材质密度高。 2.自然原材料 3.使用寿命长 4.结实稳定 5.安全无异味 岩板 1.完整性强 2.耐火耐高温：岩板是经高温烧制而成，A1级防火，1280℃耐高温 3.抗污能力强 4.耐磨，耐剐蹭 5.耐酸耐腐蚀 6.抗uv，抗冲击：岩板既有超强的抗uv，抗冻，抗冲击的能力 7.0吸水率，渗水率 备：一桌+五椅（1官帽椅+4围椅），配茶壶茶具

## 办公柜
办公柜、更衣柜
名称 | 数量 | 规格 | 参数
二楼办公室① 办公柜 | 1 | 2210*600*2400 | 1、贴面材料：采用国产优质三聚氰胺浸渍饰面纸，厚度0.2mm； 2、封边用材：pvc同色封边,厚度0.6mm； 3、基材：采用国产实木颗粒板,厚度18mm，优质绿色环保产品,甲醛含量≤1.0mg,达到 国家E1级环保标准； 4、拉手：回弹门。
二楼办公室② 办公柜 | 1 | 2160*600*2400 | 1、贴面材料：采用国产优质三聚氰胺浸渍饰面纸，厚度0.2mm； 2、封边用材：pvc同色封边,厚度0.6mm； 3、基材：采用国产实木颗粒板,厚度18mm，优质绿色环保产品,甲醛含量≤1.0mg,达到 国家E1级环保标准； 4、拉手：回弹门。
二楼办公室③ 办公柜 | 1 | 5800*600*2400 | 1、贴面材料：采用国产优质三聚氰胺浸渍饰面纸，厚度0.2mm； 2、封边用材：pvc同色封边,厚度0.6mm； 3、基材：采用国产实木颗粒板,厚度18mm，优质绿色环保产品,甲醛含量≤1.0mg,达到 国家E1级环保标准； 4、拉手：回弹门。
二楼办公室④ 办公柜 | 1 | 3460*600*2400 | 1、贴面材料：采用国产优质三聚氰胺浸渍饰面纸，厚度0.2mm； 2、封边用材：pvc同色封边,厚度0.6mm； 3、基材：采用国产实木颗粒板,厚度18mm，优质绿色环保产品,甲醛含量≤1.0mg,达到 国家E1级环保标准； 4、拉手：回弹门。
二楼办公室⑤ 办公柜 | 1 | 3890*600*2400 | 1、贴面材料：采用国产优质三聚氰胺浸渍饰面纸，厚度0.2mm； 2、封边用材：pvc同色封边,厚度0.6mm； 3、基材：采用国产实木颗粒板,厚度18mm，优质绿色环保产品,甲醛含量≤1.0mg,达到 国家E1级环保标准； 4、拉手：回弹门。
二楼办公室⑥ 办公室 | 1 | 2840*600*2400 | 1、贴面材料：采用国产优质三聚氰胺浸渍饰面纸，厚度0.2mm； 2、封边用材：pvc同色封边,厚度0.6mm； 3、基材：采用国产实木颗粒板,厚度18mm，优质绿色环保产品,甲醛含量≤1.0mg,达到 国家E1级环保标准； 4、拉手：回弹门。
二楼办公室⑨ 办公柜 | 1 | 2080*600*2400 | 1、贴面材料：采用国产优质三聚氰胺浸渍饰面纸，厚度0.2mm； 2、封边用材：pvc同色封边,厚度0.6mm； 3、基材：采用国产实木颗粒板,厚度18mm，优质绿色环保产品,甲醛含量≤1.0mg,达到 国家E1级环保标准； 4、拉手：回弹门。
二楼办公室⑩ 办公柜 | 1 | 2350*600*2400 | 1、贴面材料：采用国产优质三聚氰胺浸渍饰面纸，厚度0.2mm； 2、封边用材：pvc同色封边,厚度0.6mm； 3、基材：采用国产实木颗粒板,厚度18mm，优质绿色环保产品,甲醛含量≤1.0mg,达到 国家E1级环保标准； 4、拉手：回弹门。
三楼衣柜 领导休息室(一） | 1 | 2120*600*2400 | 1、贴面材料：采用国产优质三聚氰胺浸渍饰面纸，厚度0.2mm； 2、封边用材：pvc同色封边,厚度0.6mm； 3、基材：采用国产实木颗粒板,厚度18mm，优质绿色环保产品,甲醛含量≤1.0mg,达到 国家E1级环保标准； 4、拉手：回弹门。
三楼衣柜 领导休息室(二） | 1 | 1870*600*2400 | 1、贴面材料：采用国产优质三聚氰胺浸渍饰面纸，厚度0.2mm； 2、封边用材：pvc同色封边,厚度0.6mm； 3、基材：采用国产实木颗粒板,厚度18mm，优质绿色环保产品,甲醛含量≤1.0mg,达到 国家E1级环保标准； 4、拉手：回弹门。
三楼财务办公室 办公柜 | 1 | 3816*600*2400 | 1、贴面材料：采用国产优质三聚氰胺浸渍饰面纸，厚度0.2mm； 2、封边用材：pvc同色封边,厚度0.6mm； 3、基材：采用国产实木颗粒板,厚度18mm，优质绿色环保产品,甲醛含量≤1.0mg,达到 国家E1级环保标准； 4、拉手：回弹门。
三楼财务办公室 左侧房间办公柜 | 1 | 2357*600*2400 | 1、贴面材料：采用国产优质三聚氰胺浸渍饰面纸，厚度0.2mm； 2、封边用材：pvc同色封边,厚度0.6mm； 3、基材：采用国产实木颗粒板,厚度18mm，优质绿色环保产品,甲醛含量≤1.0mg,达到 国家E1级环保标准； 4、拉手：回弹门。
四楼休息室（1） 电视柜 | 1 | 1470*450*450 | 1、贴面材料：采用国产优质三聚氰胺浸渍饰面纸，厚度0.2mm； 2、封边用材：pvc同色封边,厚度0.6mm； 3、基材：采用国产实木颗粒板,厚度18mm，优质绿色环保产品,甲醛含量≤1.0mg,达到 国家E1级环保标准； 4、拉手：回弹门。
四楼休息室（1） 衣柜 | 1 | 2440*600*2400 | 1、贴面材料：采用国产优质三聚氰胺浸渍饰面纸，厚度0.2mm； 2、封边用材：pvc同色封边,厚度0.6mm； 3、基材：采用国产实木颗粒板,厚度18mm，优质绿色环保产品,甲醛含量≤1.0mg,达到 国家E1级环保标准； 4、拉手：回弹门。
四层休息室（2） 衣柜+电视柜 | 1 | 3600*600*2400 | 1、贴面材料：采用国产优质三聚氰胺浸渍饰面纸，厚度0.2mm； 2、封边用材：pvc同色封边,厚度0.6mm； 3、基材：采用国产实木颗粒板,厚度18mm，优质绿色环保产品,甲醛含量≤1.0mg,达到 国家E1级环保标准； 4、拉手：回弹门。
四层台球室 收纳柜 | 1 | 3615*600*2400 | 1、贴面材料：采用国产优质三聚氰胺浸渍饰面纸，厚度0.2mm； 2、封边用材：pvc同色封边,厚度0.6mm； 3、基材：采用国产实木颗粒板,厚度18mm，优质绿色环保产品,甲醛含量≤1.0mg,达到 国家E1级环保标准； 4、拉手：回弹门。
男更衣柜 | 23 | 2100高*475宽*600深 | 板材:采用E0级颗粒板材 ，环保达到国家标准 铝材采用新达国标铝材，铝材壁厚1.2. 基材： 选用符合E1级甲醛释放标准。 游离甲醛释放：按照国家标准GBl8580一2001及国标规定的检测方法检测：（每100克干板每立方米空间的甲醛浓度——干燥器法） 装饰纸： 使用装饰原纸，100%三聚氰胺浸胶。其表面硬度是一般油漆的3倍，耐刮、耐磨、耐腐蚀、耐高温、不怕烟头烫；采用纯三聚氰胺浸胶，使表面透明度更好，耐污性更强。 封边带：采用优质厚PVC封边带。封边带使用无铅、汞、镉三大重金属的高成份PVC粉做为原料来生产封边条，弹性好，耐撞击，达到国标环保要求；使用助剂及色粉，达到长期使用不变黄；使用水性油墨印刷，纹理清晰，抗紫外线达4-5级（SGS检测）。
女更衣柜 | 23 | 2100高*475宽*600深 | 板材:采用E0级颗粒板材 ，环保达到国家标准 铝材采用新达国标铝材，铝材壁厚1.2. 基材： 选用符合E1级甲醛释放标准。 游离甲醛释放：按照国家标准GBl8580一2001及国标规定的检测方法检测：（每100克干板每立方米空间的甲醛浓度——干燥器法） 装饰纸： 使用装饰原纸，100%三聚氰胺浸胶。其表面硬度是一般油漆的3倍，耐刮、耐磨、耐腐蚀、耐高温、不怕烟头烫；采用纯三聚氰胺浸胶，使表面透明度更好，耐污性更强。 封边带：采用优质厚PVC封边带。封边带使用无铅、汞、镉三大重金属的高成份PVC粉做为原料来生产封边条，弹性好，耐撞击，达到国标环保要求；使用助剂及色粉，达到长期使用不变黄；使用水性油墨印刷，纹理清晰，抗紫外线达4-5级（SGS检测）。
男更衣凳 | 1 | 1200长*600宽*600高 | 皮质：真皮 经防潮防污、防虫防腐等化学处理，皮面柔软、光泽持久 2、海绵：选用优质高密度海绵，软硬适中，圆润厚实、弹性好，表面涂有防止老化变形保护膜，坐感舒适； 确保不塌陷3、采用多层高密度夹板通过胶水喷涂粘合，进过模具挤压成型，烘干而成。 木质结构致密，粘合牢固，使用中不易断裂或变形。含水率低于12%。
女更衣凳 | 1 | 1200长*600宽*600高 | 皮质：真皮 经防潮防污、防虫防腐等化学处理，皮面柔软、光泽持久 2、海绵：选用优质高密度海绵，软硬适中，圆润厚实、弹性好，表面涂有防止老化变形保护膜，坐感舒适； 确保不塌陷3、采用多层高密度夹板通过胶水喷涂粘合，进过模具挤压成型，烘干而成。 木质结构致密，粘合牢固，使用中不易断裂或变形。含水率低于12%。
床体 | 4 | 1200*2000mm | 板材:采用E0级颗粒板材 ，环保达到国家标准 铝材采用新达国标铝材，铝材壁厚1.2. 基材： 选用符合E1级甲醛释放标准。 游离甲醛释放：按照国家标准GBl8580一2001及国标规定的检测方法检测：（每100克干板每立方米空间的甲醛浓度——干燥器法） 装饰纸： 使用装饰纸的装饰原纸，100%三聚氰胺浸胶。其表面硬度是一般油漆的3倍，耐刮、耐磨、耐腐蚀、耐高温、不怕烟头烫；采用纯三聚氰胺浸胶，使表面透明度更好，耐污性更强。 封边带：采用优质厚PVC封边带。封边带使用无铅、汞、镉三大重金属的高成份PVC粉做为原料来生产封边条，弹性好，耐撞击，达到国标环保要求；使用助剂及色粉，达到长期使用不变黄；使用水性油墨印刷，纹理清晰，抗紫外线达4-5级（SGS检测）。
床头柜 | 2 |  | 板材:采用E0级颗粒板材 ，环保达到国家标准 铝材采用国标铝材，铝材壁厚1.2. 基材： 选用符合E1级甲醛释放标准。 游离甲醛释放：按照国家标准GBl8580一2001及国标规定的检测方法检测：（每100克干板每立方米空间的甲醛浓度——干燥器法） 装饰纸： 使用装饰纸的装饰原纸，100%三聚氰胺浸胶。其表面硬度是一般油漆的3倍，耐刮、耐磨、耐腐蚀、耐高温、不怕烟头烫；采用纯三聚氰胺浸胶，使表面透明度更好，耐污性更强。 封边带：采用优质厚PVC封边带。封边带使用无铅、汞、镉三大重金属的高成份PVC粉做为原料来生产封边条，弹性好，耐撞击，达到国标环保要求；使用助剂及色粉，达到长期使用不变黄；使用水性油墨印刷，纹理清晰，抗紫外线达4-5级（SGS检测）。