## 表-08 分部分项工程和单价措施项目清单与计价表
分部分项工程和单价措施项目清单与计价表
工程名称：哈尔滨市爱建学校操场维修改造工程-足球场以外 |  |  |  | 标段：哈尔滨市爱建学校操场维修改造工程 |  |  |  |  | 第 1 页 共 4 页
序号 | 项目编码 | 项目名称 | 项目特征描述 |  | 计量单位 | 工程量 | 金额（元）
[7 empty] | 综合单价 | 综合合价 |  | 其中：暂估价
整个项目
1 | 040101001001 | 挖一般土方 | 1.土壤类别:详见图纸设计 2.挖土深度:1米以内 |  | m3 | 69.4
2 | 040103002001 | 余方弃置 | 1.废弃料品种:详见图纸设计 2.运距:由投标单位自行考虑 |  | m3 | 69.4
本页小计
注：为计取规费等的使用，可在表中增设其中：“定额人工费”。
表—08
分部分项工程和单价措施项目清单与计价表
工程名称：哈尔滨市爱建学校操场维修改造工程-足球场以外 |  |  |  | 标段：哈尔滨市爱建学校操场维修改造工程 |  |  |  |  | 第 2 页 共 4 页
序号 | 项目编码 | 项目名称 | 项目特征描述 |  | 计量单位 | 工程量 | 金额（元）
[7 empty] | 综合单价 | 综合合价 |  | 其中：暂估价
3 | 040203009001 | 塑胶跑道 | 1.塑胶跑道厚度10mm。 2.材质为单组份有机硅改性聚氨酯，面层水性环保耐磨层。 3.跑道整体无拼接缝，不易藏污纳垢，易清洁，防霉防菌。 4.良好的的缓冲性和延展性，粘接力强，对基础有一定的治愈功能，能够自动找平，施工简单，抗老化性优秀，施工后化学性能稳定，不易产生气泡等问题。 5.当硅PU承受瞬间冲击时，有63%的冲击力被地面系统所吸收,更好的保护了运动员的脚踝 6.硅PU不会因户外高、低温气候等环境改变而出现褪色、发硬、发软、面层泛白等现象，即使在强紫外线、臭氧、雨水及高温差等气候环境下依然能长期保持其鲜艳的色彩。 |  | m2 | 1282.5
本页小计
注：为计取规费等的使用，可在表中增设其中：“定额人工费”。
表—08
分部分项工程和单价措施项目清单与计价表
工程名称：哈尔滨市爱建学校操场维修改造工程-足球场以外 |  |  |  | 标段：哈尔滨市爱建学校操场维修改造工程 |  |  |  |  | 第 3 页 共 4 页
序号 | 项目编码 | 项目名称 | 项目特征描述 |  | 计量单位 | 工程量 | 金额（元）
[7 empty] | 综合单价 | 综合合价 |  | 其中：暂估价
4 | 040203008001 | 运动地板 | 速格运动地板 1.产品规格：30.5×30.5×2.0cm 2.单块克重400g±3%； 3.材料：100%原生料高性能聚丙烯共聚物； 4.外观质量：地板颜色均匀一致，无明显色差；表面无龟裂、起泡、塑化不良、地板表面无毛刺； 5三层结构，上层为加粗加厚的平安结花纹面层、中层是十字交叉承载层、底层为支撑柱，面层哑光磨砂处理，可有效增强地板表面耐磨与防滑效果，提升安全舒适度, 6.底部全部为加粗加固的交叉十字支撑柱和方柱体支撑柱（可选择增加弹垫减震系统），增大了排水空间的同时提供强力的支撑缓冲效果； 7.卡扣为最新型五加四组合：地板单边有五个拱桥式卡扣和四个定位扣组合，可有效防止脱扣、位移等问题。 |  | m2 | 5230
本页小计
注：为计取规费等的使用，可在表中增设其中：“定额人工费”。
表—08
分部分项工程和单价措施项目清单与计价表
工程名称：哈尔滨市爱建学校操场维修改造工程-足球场以外 |  |  |  | 标段：哈尔滨市爱建学校操场维修改造工程 |  |  |  |  | 第 4 页 共 4 页
序号 | 项目编码 | 项目名称 | 项目特征描述 |  | 计量单位 | 工程量 | 金额（元）
[7 empty] | 综合单价 | 综合合价 |  | 其中：暂估价
5 | 040203006002 | 沥青混凝土 | 1.沥青品种:（AC-10)细粒沥青混凝土 2.厚度:60mm |  | m2 | 6512.5
6 | 041001004002 | 铣刨路面 | 1.铣刨厚度:60mm 2.材质:沥青混凝土路面 3.运距：由投标单位自行考虑 |  | m2 | 6512.5
7 | 040203001002 | 沥青表面处治 | 1.沥青品种:乳化沥青 2.喷油量： 0.7kg/m2 |  | m2 | 6512.5
8 | 010401014001 | 排水地沟 | 1.C12@80螺纹钢C10钢筋混凝土排水沟 2.不锈钢0.4m宽成品排水蓖子，钢板厚度2.0mm 3.具体做法详见图纸 |  | m | 196.13
分部小计
措施项目
9 | 041106001001 | 大型机械设备进出场及安拆 | 1.大型机械名称：由投标单位自行确定 |  | 项 | 1
10 | 041102037001 | 其他现浇构件模板 | 1.类型:地沟 2.支撑高度:详见图纸 |  | m2 | 451.1
分部小计
本页小计
合 计
注：为计取规费等的使用，可在表中增设其中：“定额人工费”。
表—08

## 表-11 总价措施项目清单与计价表
总价措施项目清单与计价表
工程名称：哈尔滨市爱建学校操场维修改造工程-足球场以外 |  |  |  | 标段：哈尔滨市爱建学校操场维修改造工程 |  |  |  | 第 1 页 共 1 页
序号 | 项目编码 | 项目名称 | 计算基础 |  | 费率 (%) | 金额 (元) | 调整 费率 (%) |  | 调整后 金额(元) | 备注
1 | 041109001001 | 安全文明施工费 | 分部分项合计+单价措施项目费-分部分项设备费-单价措施项目设备费 |  | 2.66
2 | 041109002001 | 夜间施工费 | 分部分项计费人工费+单价措施计费人工费 |  | 0.12
3 | 041109003001 | 二次搬运费 | 分部分项计费人工费+单价措施计费人工费 |  | 0.12
4 | 041109004002 | 冬季施工增加费 | 分部分项冬季施工人工预算价+分部分项冬季施工机具预算价+单价措施冬季施工人工预算价+单价措施冬季施工机具预算价 |  | 0
5 | 041109004001 | 雨季施工增加费 | 分部分项计费人工费+单价措施计费人工费 |  | 0.11
6 | 041109007001 | 已完工程及设备保护费 | 分部分项计费人工费+单价措施计费人工费 |  | 0.11
7 | 04B001 | 工程定位复测费 | 分部分项计费人工费+单价措施计费人工费 |  | 0.08
8 | 04B002 | 专业工程措施项目费
合 计
编制人（造价人员）： |  |  |  | 复核人（造价工程师）：
注：1.“计算基础”中安全文明施工费可为“定额基价”、“定额人工费”或“定额人工费+定额机械费”，其他项目可为“定额人工费”或“定额人工费+定额机械费”。 2.按施工方案计算的措施费，若无“计算基础”和“费率”的数值，也可只填“金额”数值，但应在备注栏说明施工方案出处或计算方法。
表-11

## 表-12 其他项目清单与计价汇总表
其他项目清单与计价汇总表
工程名称：哈尔滨市爱建学校操场维修改造工程-足球场以外 |  | 标段：哈尔滨市爱建学校操场维修改造工程 |  |  | 第 1 页 共 1 页
序号 | 项目名称 |  | 金额（元） | 结算金额（元） |  | 备注
1 | 暂列金额 |  |  |  |  | 明细详见表-12-1
2 | 暂估价
2.1 | 材料暂估价 |  | — |  |  | 明细详见表-12-2
2.2 | 专业工程暂估价 |  |  |  |  | 明细详见表-12-3
3 | 计日工 |  |  |  |  | 明细详见表-12-4
4 | 总承包服务费 |  |  |  |  | 明细详见表-12-5
合 计
注：材料（工程设备）暂估单价进入清单项目综合单价，此处不汇总。
表—12

## 表-13 规费、税金项目清单与计价表
规费、税金项目清单与计价表
工程名称：哈尔滨市爱建学校操场维修改造工程-足球场以外 |  |  | 标段：哈尔滨市爱建学校操场维修改造工程 |  | 第 1 页 共 1 页
序号 | 项目名称 | 计算基础 |  | 计算基数 |  | 计算费率(%) | 金额(元)
1 | 规费 | [（A）+（B）+（C）+人工费价差]×费率
1.1 | 社会保险费 | 养老保险费+医疗保险费+失业保险费+工伤保险费+生育保险费
1.1.1 | 养老保险费 | 计费人工费+人工价差 |  |  |  | 16
1.1.2 | 医疗保险费 | 计费人工费+人工价差 |  |  |  | 7.5
1.1.3 | 失业保险费 | 计费人工费+人工价差 |  |  |  | 0.5
1.1.4 | 工伤保险费 | 计费人工费+人工价差 |  |  |  | 1
1.1.5 | 生育保险费 | 计费人工费+人工价差 |  |  |  | 0.6
1.2 | 住房公积金 | 计费人工费+人工价差 |  |  |  | 5
1.3 | 环境保护税 | 按实际发生计算
2 | 税金 | [（一）+（二）+（三）+（四）-（3）-（4）-甲供材料费]×税率 |  |  |  | 9
合 计
编制人（造价人员）： |  |  | 复核人（造价工程师）：
表—13