## 表-08 分部分项工程和单价措施项目清单与计价表
分部分项工程和单价措施项目清单与计价表
工程名称：门卫室-采暖工程 |  |  |  | 标段：哈尔滨市第九十中学校教学楼水暖更新改造及室内外粉刷工程 |  |  |  |  | 第 1 页 共 3 页
序号 | 项目编码 | 项目名称 | 项目特征描述 |  | 计量单位 | 工程量 | 金额（元）
[7 empty] | 综合单价 | 综合合价 |  | 其中：暂估价
拆除
1 | 011612001002 | 管道拆除 | 1.管道种类、材质:拆除供暖管道 2.管道上的附着物种类:70~100mm |  | m | 81.5
2 | 011612002001 | 散热器拆除 | 1.名称：散热器拆除 |  | 组 | 11
分部小计
供暖器具
3 | 031005001001 | 铸铁散热器 | 1.型号、规格:铸铁散热器TZ2-500-8 2.安装方式:壁挂式 3.器具、托架除锈、刷油设计要求:满足设计要求 |  | 片 | 218
4 | 031003001001 | 螺纹阀门 | 1.类型:自动排气阀 2.材质:不锈钢 3.规格、压力等级:DN50 4.连接形式:螺纹连接 |  | 个 | 2
5 | 031009001001 | 采暖工程系统调试 |  |  | 系统 | 1
分部小计
管道工程
6 | 031001006003 | 塑料管 | 1.安装部位:室内 2.介质:采暖 3.材质、规格:PPR DN50 4.连接形式:热熔连接 |  | m | 65.08
本页小计
注：为计取规费等的使用，可在表中增设其中：“定额人工费”。
表—08
分部分项工程和单价措施项目清单与计价表
工程名称：门卫室-采暖工程 |  |  |  | 标段：哈尔滨市第九十中学校教学楼水暖更新改造及室内外粉刷工程 |  |  |  |  | 第 2 页 共 3 页
序号 | 项目编码 | 项目名称 | 项目特征描述 |  | 计量单位 | 工程量 | 金额（元）
[7 empty] | 综合单价 | 综合合价 |  | 其中：暂估价
7 | 031001006005 | 塑料管 | 1.安装部位:室内 2.介质:采暖 3.材质、规格:PPR DN32 4.连接形式:热熔连接 |  | m | 16.5
8 | 031002003001 | 套管 | 1.名称、类型:刚制套管 2.材质:一般钢套管 3.规格:DN50 |  | 个 | 1
9 | 031009001002 | 采暖工程系统调试 |  |  | 系统 | 1
分部小计
室外管道
10 | 031001002001 | 钢管 | 1.安装部位:室外 2.规格、压力等级:无缝钢管DN50 3.连接形式:焊接 4.压力试验及吹、洗设计要求:洗设计要求:满足设计要求 5.其他:含管道砂基础 |  | m | 26
11 | 010101003001 | 挖沟槽土方 | 1.土壤类别:一、二类土（不装车） 2.挖土深度:2米 3.弃土运距:自行考虑 |  | m3 | 36.66
12 | 010103001001 | 回填方 | 1.密实度要求:回填砂 2.填方材料品种:水撼砂 |  | m3 | 7.94
本页小计
注：为计取规费等的使用，可在表中增设其中：“定额人工费”。
表—08
分部分项工程和单价措施项目清单与计价表
工程名称：门卫室-采暖工程 |  |  |  | 标段：哈尔滨市第九十中学校教学楼水暖更新改造及室内外粉刷工程 |  |  |  |  | 第 3 页 共 3 页
序号 | 项目编码 | 项目名称 | 项目特征描述 |  | 计量单位 | 工程量 | 金额（元）
[7 empty] | 综合单价 | 综合合价 |  | 其中：暂估价
13 | 010103001002 | 回填方 | 1.密实度要求:回填方 2.填方材料品种:原土回填 |  | m3 | 26.77
14 | 010103002001 | 余方弃置 | 1.废弃料品种:普通土 2.运距:自行考虑 |  | m3 | 9.89
15 | 031009001003 | 采暖工程系统调试 |  |  | 系统 | 1
分部小计
措施项目
分部小计
本页小计
合 计
注：为计取规费等的使用，可在表中增设其中：“定额人工费”。
表—08

## 表-11 总价措施项目清单与计价表
总价措施项目清单与计价表
工程名称：门卫室-采暖工程 |  |  |  | 标段：哈尔滨市第九十中学校教学楼水暖更新改造及室内外粉刷工程 |  |  |  | 第 1 页 共 1 页
序号 | 项目编码 | 项目名称 | 计算基础 |  | 费率 (%) | 金额 (元) | 调整 费率 (%) |  | 调整后 金额(元) | 备注
1 | 031302001001 | 安全文明施工费 | 分部分项合计+单价措施项目费-分部分项设备费-单价措施项目设备费 |  | 2.72
2 | 031302002001 | 夜间施工费 | 分部分项计费人工费+单价措施计费人工费 |  | 0.12
3 | 031302004001 | 二次搬运费 | 分部分项计费人工费+单价措施计费人工费 |  | 0.12
4 | 031302005002 | 冬季施工增加费 | 分部分项冬季施工人工预算价+分部分项冬季施工机具预算价+单价措施冬季施工人工预算价+单价措施冬季施工机具预算价 |  | 0
5 | 031302005001 | 雨季施工增加费 | 分部分项计费人工费+单价措施计费人工费 |  | 0.11
6 | 031302006001 | 已完工程及设备保护费 | 分部分项计费人工费+单价措施计费人工费 |  | 0.11
7 | 03B001 | 工程定位复测费 | 分部分项计费人工费+单价措施计费人工费 |  | 0.08
8 | 03B002 | 专业工程措施项目费
合 计
编制人（造价人员）： |  |  |  | 复核人（造价工程师）：
注：1.“计算基础”中安全文明施工费可为“定额基价”、“定额人工费”或“定额人工费+定额机械费”，其他项目可为“定额人工费”或“定额人工费+定额机械费”。 2.按施工方案计算的措施费，若无“计算基础”和“费率”的数值，也可只填“金额”数值，但应在备注栏说明施工方案出处或计算方法。
表-11

## 表-12 其他项目清单与计价汇总表
其他项目清单与计价汇总表
工程名称：门卫室-采暖工程 |  | 标段：哈尔滨市第九十中学校教学楼水暖更新改造及室内外粉刷工程 |  |  | 第 1 页 共 1 页
序号 | 项目名称 |  | 金额（元） | 结算金额（元） |  | 备注
1 | 暂列金额 |  |  |  |  | 明细详见表-12-1
2 | 暂估价
2.1 | 材料暂估价 |  | — |  |  | 明细详见表-12-2
2.2 | 专业工程暂估价 |  |  |  |  | 明细详见表-12-3
3 | 计日工 |  |  |  |  | 明细详见表-12-4
4 | 总承包服务费 |  |  |  |  | 明细详见表-12-5
合 计
注：材料（工程设备）暂估单价进入清单项目综合单价，此处不汇总。
表—12

## 表-12-1 暂列金额表
暂列金额明细表
工程名称：门卫室-采暖工程 |  | 标段：哈尔滨市第九十中学校教学楼水暖更新改造及室内外粉刷工程 |  |  | 第 1 页 共 1 页
序号 | 名称 |  | 计量单位 | 暂定金额 |  | 备注
1 | 暂列金额 |  | 项 |  |  | 计算基础为分部分项工程费-工程设备费，费率为10-15%。市政维修养护定额：计算基础为分部分项工程费-工程设备费，费率为10%。
合 计 | [5 empty] | —
注：此表由招标人填写，如不能详列，也可只列暂列金额总额，投标人应将上述暂列金额计入投标总价中。
表—12—1

## 表-12-4 计日工表
计日工表
工程名称：门卫室-采暖工程 |  |  |  |  | 标段：哈尔滨市第九十中学校教学楼水暖更新改造及室内外粉刷工程 |  | 第 1 页 共 1 页
编号 | 项目名称 | 单位 | 暂定数量 | 实际数量 |  | 综合单价(元) |  | 合价（元）
[8 empty] | 暂定 | 实际
1 | 人工
1.1
人工小计
2 | 材料
2.1
材料小计
3 | 施工机械
3.1
施工机械小计
4.企业管理费和利润
总计
注：此表项目名称、暂定数量由招标人填写，编制招标控制价时，单价由招标人按有关计价规定确定；投标时，单价由投标人自主报价，按暂定数量计算合价计入投标总价中。结算时，按发承包双方确认的实际数量计算合价。
表—12—4

## 表-12-5 总承包服务费计价表
总承包服务费计价表
工程名称：门卫室-采暖工程 |  |  | 标段：哈尔滨市第九十中学校教学楼水暖更新改造及室内外粉刷工程 |  |  | 第 1 页 共 1 页
序号 | 项目名称 | 项目价值（元） |  | 服务内容 | 计算基础 |  | 费率(%) | 金额
1 | 发包人供应材料 | [5 empty] | 2
2 | 发包人采购设备 | [5 empty] | 2
3 | 总承包人对发包人发包的专业工程管理和协调 | [5 empty] | 1.5
4 | 总承包人对发包人发包的专业工程管理和协调并提供配合服务 | [5 empty] | 5
合 计
注：此表项目名称、服务内容由招标人填写，编制招标控制价时，费率及金额由招标人按有关计价规定确定；投标时，费率及金额由投标人自主报价，计入投标总价中。
表—12—5

## 表-13 规费、税金项目清单与计价表
规费、税金项目清单与计价表
工程名称：门卫室-采暖工程 |  |  | 标段：哈尔滨市第九十中学校教学楼水暖更新改造及室内外粉刷工程 |  | 第 1 页 共 1 页
序号 | 项目名称 | 计算基础 |  | 计算基数 |  | 计算费率(%) | 金额(元)
1 | 规费 | [（A）+（B）+（C）+人工费价差]×费率
1.1 | 社会保险费 | 养老保险费+医疗保险费+失业保险费+工伤保险费+生育保险费
1.1.1 | 养老保险费 | 计费人工费+人工价差 |  |  |  | 16
1.1.2 | 医疗保险费 | 计费人工费+人工价差 |  |  |  | 7.5
1.1.3 | 失业保险费 | 计费人工费+人工价差 |  |  |  | 0.5
1.1.4 | 工伤保险费 | 计费人工费+人工价差 |  |  |  | 1
1.1.5 | 生育保险费 | 计费人工费+人工价差 |  |  |  | 0.6
1.2 | 住房公积金 | 计费人工费+人工价差 |  |  |  | 5
1.3 | 环境保护税 | 按实际发生计算
2 | 税金 | [（一）+（二）+（三）+（四）-（3）-（4）-甲供材料费]×税率 |  |  |  | 9
合 计
编制人（造价人员）： |  |  | 复核人（造价工程师）：
表—13