## Sheet1
序号 | 项目名称 | 技术参数 |  | 规格 | 数量
1 | 智能数据采集终端及授课端（每套支持40人班级使用） | 硬件参数 |  | 套 | 68
|  | CPU | CAT1及以上
|  | 内存Flash | ≧16MB
|  | 内存RAM | ≧16MB
|  | 操作系統 | 国产
|  | 屏幕类型 | 彩屏
|  | 屏幕尺寸 | ≧1寸
|  | 屏幕分辨率 | 不低于100*100
|  | 按键 | 支持4*3布局方式
不低于12个，包含：字母：A~F 数字：0~9 判断：√ X
支持符号： . ＞ ＜ - =
支持功能键：挂断/开关/清除/返回、上翻、下翻、拨打/确定、SOS
提供外观截图
|  | 数据通讯 | 支持4G及以上网络（联通、移动、电信）
|  | 数据通讯 | 支持WIFI定位，探针功能
|  | 频段参数 | TDD-LTE：B39\B40\B41
|  | 频段参数 | FDD-LTE：B1\B3\B5\B8
|  | 卫星定位 | 北斗+ GPS
|  | 基站定位 | 支持
|  | WIFI定位 | 支持
|  | G-sensor | 支持
|  | 2.4G及以上射频 | 工作模式：支持GFSK
考勤：1次/400-600ms, 主动发送；
读取距离：0—50m(考勤)
支持2.4G及以上答题模式
|  | 天线1 | 4G及以上/GSM/WIFI天线
|  | 天线2 | GPS/北斗天线
|  | 天线3 | 支持2.4G及以上天线
|  | 充电接口输入电压 | 5V/DC，1A Type-C
|  | 锂电池安装方式 | 不可拆卸
|  | 锂电池标称电压 | 不低于3.7V
|  | 锂电池标称容量 | ≧1000mAh
|  | 锂电池充电次数 | 电池经过不低于500次0.5C充放电循环以后≥80%（额定容量）
|  | 锂电池短路保护 | 支持过充保护、过放保护，有短路保护且自动恢复
|  | 接口 | 支持TYPE-C接口,支持软件升级、充电
|  | SIM卡座 | 支持NANO SIM卡
|  | 喇叭接口 | 不少于1个
|  | 咪头接口 | 不少于1个
|  | 挂绳孔 | 支持
|  | 学生信息贴纸 | 支持
|  | 防水等级 | IP67及以上
|  | 工作温度 | -10℃ 至 +50℃
|  | 2.4G答题接收器 | 信号调制方式：支持GFSK
通信距离（m）：<50
通信速率（Mbit/s）：不低于1
工作频点（MHz）：不低于2000/2400
天线：支持内置定向天线，一个振子两个通道
功能参数
|  | 开机 | 长按开机键不高于5秒开机。
|  | 关机功能 | 1、支持人工操作关机。
2、支持远程控制关机。
3、支持电量≤5% 设备自动关机。
|  | 设备激活 | 1、支持系统下发激活
2、支持激活后，功能菜单才能使用
|  | 时间同步 | 可自动完成时间同步。
|  | 考勤功能 | 支持2.4G及以上考勤设备与13.56M及以上刷卡考勤。
|  | 亲情号码管理 | 1、支持不低于4个按键亲情号码，不低于1个SOS号码；
2、支持≧20个白名单号码（不含快捷按键的号码）。
3、支持控制呼入、呼出权限。
|  | 亲情通话 | 1、快捷按键（含SOS按键）长按3-5秒进行外呼。
2、支持课堂免打扰则限制呼入呼出。
3、支持通话过程中，按“上翻”增大音量；按“下翻”减小音量。
4、支持话单上报。
5、支持SOS紧急呼叫上报SOS告警及定位信息。SOS紧急呼叫优先拨打SOS亲情号码，然后按照快捷健序号进行不低于三次循环轮拨。
6、SIM卡业务需要开通VOLTE与来电显示功能，呼入呼出才显示正常。
|  | 家长留言 | 支持家长发送文本信息，在终端查看留言。
|  | 数据上报 | 1、支持4G及以上网络连接。
2、支持直连协议模式。
3、支持数据转发模式。
4、数据上报信息包括配置、电量、运行日志、定位、短信代收、运动步数等等。
5、支持系统下发的数据指令同步。数据项说明：激活状态，定位模式、闹钟、休眠模式、免打扰模式、白名单（亲情号码）、昵称、文本信息等等。
|  | 定位类型 | 支持根据系统下发定位类型设置，控制定位信息上报时间间隔。定位类型至少包括正常（不高于10分钟）、耗电（不高于5分钟）。
|  | 定位功能 | 1、支持室内WIFI优先，室外GPS优先模式。
2、WIFI定位信息支持携带LBS位置信息。
3、WIFI定位时，大于-80db的WIFI热点信息才上报，同时3个以上WIFI才相对较准确。
4、支持北斗定位。
5、定位信息采集间隔不高于2分钟，定位信息上报间隔不高于10分钟。
|  | 电子围栏 | 支持多边形围栏、圆形围栏，实现围栏越界告警功能。
|  | 3D传感 | 支持3D传感，感应终端处于静止状态还是运动状态。
|  | 待机亮屏 | 1、大屏显示：支持时间、日期、步数；
2、顶部状态栏：支持HD（未插SIM卡）、4G及以上、联网状态、定位状态、未读短信、未读学习通知、未接来电、电量、充电。
3、屏幕点亮状态≧30秒未操作，系统自动进入熄屏状态
|  | 支付功能 | 供应商需对此做出承诺，承诺内容为：系统投入运行后，必须满足采购人日后正常工作需求，支持第三方支付开通支付功能，扫码支付。
|  | 上课禁用模式 | 1、支持设置上课禁用时间段，最大支持20个时间段。上课时间段内操作按键自动返回到待机界面，有明确提示信息。
2、支持禁止呼入呼出(包括SOS)，可接收短信，定位数据正常上报，有2.4G及以上考勤信号。
|  | 答题模式 | 1、支持通话过程中收到阅读器下发的进入课堂模式指令，马上挂断电话立即进入课堂模式。
2、支持禁止呼入呼出(包括SOS)，可接收短信，定位数据正常上报，有2.4G及以上考勤信号。
3、支持退出答题环境即无法注册上答题接收器，可以支付，拨打电话等相关操作。
|  | 答题功能 | 1、支持通过菜单进入答题模式，结合线下的教学一体机的显示的题目进行作答，在答题结束前允许多次操作。对于无效的答题，则由系统过滤，并显示为无效答案人数。
2、2.4G及以上自组网答题模式，支持互联网答题扩展。
|  | 学习通知 | 支持接收由学校或老师下发的通知信息，并进行信息提醒与查看。
|  | 休眠模式 | 1、休眠期间支持电话呼入；
2、支持可打开键盘锁进行激活，当无任何操作≧2分钟后会自动进休眠；
|  | 锁卡，锁网，锁机，卡机互锁，卡网互锁功能 | 1、支持锁网功能：锁定特定运营商的网络才能使用，只针对不同运营商
2、支持锁机功能：终端第一次插入SIM卡，终端固定这个特定的SIM卡，其他卡不能再使用。
3、支持锁卡功能：终端第一次插入SIM卡，自动加入PIN码进行锁卡，将卡拿出不能在其他终端或者手机上使用。
4、支持机卡互锁功能：终端第一次插入SIM卡，自动加入PIN码进行锁卡，同时终端固定这个特定的SIM卡，其他卡不能在插入使用。
5、支持锁网锁机：先锁网，网正确之后才锁机。
6、支持锁网锁卡：先锁网，网正确之后才锁卡。
7、支持锁网锁卡锁机：先锁网，网正确之后同时锁卡锁机。
|  | 远程升级版本 | 1、支持接收升级指令，获取最新版本，并下载文件进行升级处理，升级成功后，上报升级结果。
2、静默升级功能，设备电量大于等于40%的电量，则可进行静默升级处理。
|  | 短信代收 | 1、设备接收到的运营商的服务号码（10000、10086、10010）发送短信，支持上报至系统，家长端可查看到设备的短信，终端不显示。
2、支持接收到的短信中，能匹配到亲情号码，可作为留言信息在设备的“留言信息”菜单中查看。同时上报系统，家长端可查看到设备的短信。
|  | 闹钟功能 | 1、闹钟设置支持由系统下发到设备，在后台设置和删除。
2、闹钟信息支持闹钟时间，闹钟类型（一次性/周期性）、重复周次（周一~周日）。
3、对于1次性闹钟，则在设置后24小时内与在1次性闹钟时间一致，则产生闹铃。
4、对于周期性闹钟，则在闹钟的所在周次与时间一致，则产生闹铃。
5、设备关机，闹铃也能生效。
6、匹配到闹铃时间，在界面显示闹铃提示。
|  | 授课端功能 | 1. 供应商需对此做出承诺，承诺内容为：系统投入运行后，必须满足采购人日后正常工作需求，授课端和中小学资源平台可调取资源。
2.授课端与学生智能终端互通，可实现一键考勤，教师可一键标注学生未到原因，考勤完成后，结果自动同步校园管理端及教师端。（提供功能演示视频）
3.授课端具有快速组卷功能，可随机抽取试题开始快测。快测完成后，授课端可查询快测报告，包含全班成绩分布、正确率及每名学生的成绩。（提供功能演示视频）
4.授课端提供不低于两种出题方式，1)系统随机出题，与学生互动教学; 2)自由出题，教师无需在题库中选题，可自由在一体机或白板出题，与学生进行互动答题；（提供功能演示视频）
5.具有抢答、聚光灯等功能。提供产品检测报告或功能截图
6.教师可在授课端查询当堂所有的出题、快测记录。提供产品检测报告或功能截图
7.供应商需对此做出承诺，承诺内容为：系统投入运行后，必须满足采购人日后正常工作需求，可将授课端采集的数据同步至学校大脑系统。
2 | 数字笔设备及系统（每套支持50人班级使用） | 数据采集终端 | 一、外观要求： | 套 | 5
1、重量：终端整体重量不超过25g；
2、指示灯：支持至少4种指示灯颜色（不同颜色代表不同状态）；
二、性能要求：
1、开关控制：
（1）支持按终端电源键或按压终端前端开机，开机并指示灯提醒；
（2）支持当终端处于开机状态时，长按电源键≦3秒实现关机；
（3）支持终端开机无任何操作时，时间超过设定时间，自动关机；
2、分辨率：最小识别精度不低于0.04mm；
3、读取高度：悬浮<7mm可识别；
4、存储空间：≧64MB，可离线存储使用；
5、电池：不低于200mAH聚合物锂离子电池；
6、压感：不低于1000级；
7、数据协议：支持蓝牙4.0及以上双模连接；
8、USB传输：支持 Micro USB传输数据；
9、蜂鸣器：支持（启动和电量低时发声）；
10、升级：支持通过OTA或USB等方式对终端进行固件版本升级；
三、使用要求：
1、使用时间：支持连续数据采集6小时以上；
2、待机时间：≧50天；
3、充电规格：DC 5V/500mA；
4、充电时间：充电（0-100%）低于90分钟；
5、跌落高度：不低于1.2m；
6、采集角度：负40度至正40度（支持终端旋转角度0-360度）；
7、工作温度：0~+40ºC；
8、打印要求：支持不低于600dpi黑白打印要求；
四、功能要求：
1、采集同步：支持终端在点阵纸张上书写，内容同步显示到课堂互动软件上；
2、内容同步：支持在学生练习册或教辅上书写时，教辅印刷内容和书写内容同步显示到电子设备上；
3、多种应用：支持单人、多人使用，为响应护眼政策，支持多人在教室内（无电子显示终端下（pad、手机等））借助配套软件实现数据采集互动同步书写使用；
五、其他要求：
1、便携性：支持终端整体可放置在学生文具盒内，便于随身携带；
2、支持设备： Windows 10及以上、Android 4.0及以上、iOS 9.0及以上。
3、投标人提供所投产品原厂商获得的无线电发射设备型号核准证和测试报告的复印件.
4、原厂商产品具有产品自主知识产权，提供相关知识产权管理体系认证证书复印件。
5、提供原厂商产品检测报告复印件。
6、提供原厂商商用密码产品认证证书复印件。
|  | 数据交互终端 | 1、外形尺寸：不低于20.0mm*100.0mm*3.0mm（不含天线）
2、无线模式：蓝牙 5.0 BLE及以上
3、通讯模块：≧4，单模块连接数：≧10个/模块，支持同时连接≧50支点阵笔；
4、LAN口：不低于1个
5、Reset按键：支持
6、以太网络：支持RJ45 10/100M
7、网络协议：支持TCP/IP、HTTP、FTP
8、处理器性能：不低于500MHz
9、操作系统：支持嵌入式Linux
10、电源输入：不低于AC 100-240V 50/60Hz 0.6A
11、电源输出：不低于DC 12V 2A
12、平均功耗：不低于130mA@12V
|  | 学生练习本 | 不少于16开,56页，支持横格书写
|  | 数据采集终端充电设备 | 1、产品尺寸：不大于700mm*300mm*400mm（L*W*H）；
2、充电位数：支持40-60位数据采集终端充电；
3、产品材质：支持镀锌板、ABS工程塑料；
4、输入电压：100-250V；
5、输出接口：支持每路5V、2A，50/60HZ；
6、产品特色：不低于8S安全系统保护；
7、产品功能：集数据采集终端存储和充电于一体。
|  | 课堂互动软件系统 | 一、整体要求
1、软件系统不低于五大支撑模块：学生端、老师端、批阅端、管理端、微信端；
2、学生端支持不少于本地课堂和双师课堂两种模式；
3、软件支持运行在WIN7及以上版本操作系统，内存2G及以上，硬盘空间500MB以上；
4、支持上课和考试时，学生的所有书写数据的即时采集（学生人数不低于50人）；
5、支持双师课堂模式，老师端可以同时接入多个学生端，双师模式需要学生端和老师端都连接互联网；
6、支持在线升级软件，有更新时提示更新；
二、学生端
1、书写方式：学生使用数据采集终端在配套的课件或试卷上书写；（提供功能演示视频）
2、状态监控：支持数据采集终端的连接状态监控（总人数、未连接，已连接），支持数据采集终端书写状态实时监控（未书写、书写中）；（提供功能演示视频）
3、书写查看：客户端可以看到学生动态答题的笔迹信息；（提供功能演示视频）
4、上课签到：上课前，可先通过学生标签，对班级学生名单和数据采集终端进行绑定；（提供功能演示视频）
5、查看方式：支持放大（或局部放大）、缩小、双人对比、隐藏背景等多种查看方式；（提供功能演示视频）
6、即时投票：支持学生投票，即时查看学生的投票结果支持单选题、多选题和判断题，支持对截屏题目（如ppt、Word中的题目）进行投票；
7、随机分组：支持按人数和按组数进行学生分组；
8、笔迹颜色：支持不少于5种笔迹颜色，用于学生书写笔迹颜色更换展示；
9、手动翻页：支持老师手动翻页，多页时想查看那页点击即可查看；
10、批注功能：支持对课件进行批注，支持设置批注笔迹颜色，擦除笔迹；
11、课件保存：支持对批注课件和学生书写内容进行保存，下节课时可直接导入保存的课件继续书写；
12、课件上传：支持对批注课件和学生书写内容进行上传到系统，通过系统即可查看回放学生课堂书写轨迹；
13、课件导出：支持将课件不少于仅导出已书写页面和导出全部页面两种方式以PDF格式导出；
14、测验备课：支持随堂测验题目数量和答案的备课，用于课堂随机测验；
15、随堂测验：支持通过答题卡进行课堂测验，学生通过答题卡进行答题，结果及时统计，支持不少于全班进度、题目进度、学生进度三种形式查看答题进度，支持以题目得分率和学生得分率查看测验结果；
16、考试模式：支持本地和双师模式考试，支持从课堂授课模式直接进入课堂考试模式，导入试卷后即可开始进行课堂考试，支持自动记录考试开始时间和考试用时；
17、考试查看：考试过程中，可查看学生答题进度，可放大或缩小、隐藏背景等方式查看；
18、数据上传：考试数据文件可以直接上传至数据服务端；
19、数据分析：支持考试结束、数据上传后，可直接查看本场考试的自动批阅和统计结果，支持查看客观题成绩区间统计、客观题每得分率统计、客观题每人每题正误统计、主观题答时间统计。点击主观题答题时间可查看书写轨迹回放；（提供功能演示视频）
20、双师模式：支持通过课堂码接入远程老师端，支持异地多班同步上一节课；
三、老师端
1、班级接入：学生端通过课堂码接入，同时可接入多个班级，可查看多班级学生书写、投票、考试情况等；；
2、老师接入：老师端可通过课堂码接入，可同时接入多个老师，查看多班级学生书写、投票、考试情况等；
3、跨班查看：可从不同班级中挑选学生，同时对比查看；
4、查看方式：支持放大、缩小、隐藏背景等多种查看方式；
5、支持多老师同时查看同一堂课或考试时某一班级学生答题情况；
四、批阅端
1、微侧查询：支持按学科、年级、班级和状态进行微测查询；
2、微测批阅：支持对选择的微测进行批阅，支持智能识别，可将客观题的手写答题结果进行自动识别，转化为电脑文字，支持客观题自动批阅，主观题老师手动批阅；
3、笔迹回放：支持批阅时查看学生笔迹回放；
4、微测查看：支持对微测批阅结果进行查看，可按学生名称及微测题目进行查看；
5、微测报告：支持多维度分析报告，包括学生分数排名统计、试题得分率统计、答题时间及得分率、答题时间总计排名、平均答题时间等；
6、测验试卷：支持创建测验试卷类型及答案，创建完成后可进行发布，打印供学生使用；
7、课堂互动：支持查看和回放课堂学生书写笔迹，查看方式支持放大、缩小，支持以png格式下载课堂互动报告；
五、管理端
1、基础信息维护：支持对学校、班级、学生、老师等基础信息进行维护；支持通过下载模板导入基础信息数据；
2、测验信息维护：支持对试卷信息进行维护；支持测验试卷新增，删除、修改和下载；
3、试卷切题：支持将试卷上的题目按照区域进行切分；
4、点阵铺设：可对试卷和学生名单进行点阵铺设；
5、点阵标签维护：支持不少于每人一页、多人一页和单人单页三种方式对学生标签进行下载；
6、系统管理：支持对用户进行管理和授权；