## 封-1 招标工程量清单封面
|  | 普惠大道冰球馆景观-电气工程 |  | 工程
招 标 工 程 量 清 单
招 标 人：
(单位盖章)
造价咨询人：
(单位盖章)
年 月 日
封-1

## 扉-1 招标工程量清单扉页
|  | 普惠大道冰球馆景观-电气工程 |  |  | 工程
招 标 工 程 量 清 单
招 标 人： |  |  | 造价咨询人：
| （单位盖章） |  |  | (单位资质专用章)
法定代表人 或其授权人： |  |  | 法定代表人 或其授权人：
| (签字或盖章) |  |  | (签字或盖章)
编 制 人： |  |  | 复 核 人：
| (造价人员签字盖专用章) |  |  | (造价工程师签字盖专用章)
编 制 时 间： | 年 月 日 |  | 复 核 时 间： | 年 月 日
扉-1

## 表-08 分部分项工程和单价措施项目清单与计价表
分部分项工程和单价措施项目清单与计价表
工程名称：普惠大道冰球馆景观-电气工程 |  |  |  | 标段：平房区亚冬会品质提升项目施工-130万-普惠大道+电子屏（15%暂列金）（审核） |  |  |  |  | 第 1 页 共 10 页
序号 | 项目编码 | 项目名称 | 项目特征描述 |  | 计量单位 | 工程量 | 金额（元）
[7 empty] | 综合单价 | 综合合价 |  | 其中：暂估价
整个项目
1 | 030412004001 | 装饰灯 | 1.名称:LED烟花造型灯 2.规格:AC220V 200W IP65 3.灯具总高:3-4米不锈钢灯杆，灯具直径:1.5-2米，灯条数量:30-50支 4.含灯杆、底座 5.其他:详见设计图纸、符合相关标准、规范要求 |  | 套 | 26
2 | 030412004002 | 装饰灯 | 1.名称:LED烟花造型灯 2.规格:AC220V 150W IP65 3.灯具总高:3-4米不锈钢灯杆，灯具直径:1.5-2米，灯条数量:30-50支 4.含灯杆、底座 5.其他:详见设计图纸、符合相关标准、规范要求 |  | 套 | 5
3 | 040805001001 | 常规照明灯 | 1.名称:投光灯 2.型号:AC220V 200W 3.其他:详见设计图纸、符合相关标准、规范要求 |  | 套 | 14
本页小计
注：为计取规费等的使用，可在表中增设其中：“定额人工费”。
表—08
分部分项工程和单价措施项目清单与计价表
工程名称：普惠大道冰球馆景观-电气工程 |  |  |  | 标段：平房区亚冬会品质提升项目施工-130万-普惠大道+电子屏（15%暂列金）（审核） |  |  |  |  | 第 2 页 共 10 页
序号 | 项目编码 | 项目名称 | 项目特征描述 |  | 计量单位 | 工程量 | 金额（元）
[7 empty] | 综合单价 | 综合合价 |  | 其中：暂估价
4 | 030412004003 | 装饰灯 | 1.名称:LED圆球芦苇灯 2.规格:24V 0.5W IP65 3.灯具总高:650-800mm不锈钢灯杆，灯头直径:80-100mm 4.含灯杆、底座 5.其他:详见设计图纸、符合相关标准、规范要求 |  | 套 | 85
5 | 030412004004 | 装饰灯 | 1.名称:激光投影灯 2.可变图案激光投影灯(12灯头)远程遥控铝合金外壳 IP67 (6米φ150mm焊接桁架金属灯杆) 3.规格:1000W 4.含灯杆、底座 5.其他:详见设计图纸、符合相关标准、规范要求 |  | 套 | 4
6 | 030411006001 | 接线盒 | 1.名称:灯具接线盒 2.材质:防水 3.其他:详见设计图纸、符合相关标准、规范要求 |  | 个 | 14
本页小计
注：为计取规费等的使用，可在表中增设其中：“定额人工费”。
表—08
分部分项工程和单价措施项目清单与计价表
工程名称：普惠大道冰球馆景观-电气工程 |  |  |  | 标段：平房区亚冬会品质提升项目施工-130万-普惠大道+电子屏（15%暂列金）（审核） |  |  |  |  | 第 3 页 共 10 页
序号 | 项目编码 | 项目名称 | 项目特征描述 |  | 计量单位 | 工程量 | 金额（元）
[7 empty] | 综合单价 | 综合合价 |  | 其中：暂估价
7 | 040801010001 | 落地式配电箱 | 1.名称:照明配电箱AJ1 2.规格:650*1400*330 3.室外防水型 IP65 4.安装方式:落地安装 5.包含多功能数字表安装 6.其他:详见设计图纸、符合相关标准、规范要求 |  | 台 | 1
8 | 040801010002 | 落地式配电箱 | 1.名称:照明配电箱AJ2 2.规格:650*1400*330 3.室外防水型 IP65 4.安装方式:落地安装 5.包含多功能数字表安装 6.其他:详见设计图纸、符合相关标准、规范要求 |  | 台 | 1
本页小计
注：为计取规费等的使用，可在表中增设其中：“定额人工费”。
表—08
分部分项工程和单价措施项目清单与计价表
工程名称：普惠大道冰球馆景观-电气工程 |  |  |  | 标段：平房区亚冬会品质提升项目施工-130万-普惠大道+电子屏（15%暂列金）（审核） |  |  |  |  | 第 4 页 共 10 页
序号 | 项目编码 | 项目名称 | 项目特征描述 |  | 计量单位 | 工程量 | 金额（元）
[7 empty] | 综合单价 | 综合合价 |  | 其中：暂估价
9 | 040803001001 | 电缆 | 1.名称:电力电缆 2.型号:YJV22-0.6/1KV-5*4 3.材质:铜芯 4.敷设方式、部位:明敷设、直埋敷设、管内敷设 5.其他:详见设计图纸、符合相关标准、规范要求 |  | m | 250
10 | 040803005001 | 电缆终端头 | 1.名称:电力电缆终端头 2.型号:YJV22-5*4 3.材质、类型:干包式 4.其他:详见设计图纸、符合相关标准、规范要求 |  | 个 | 4
11 | 040803001002 | 电缆 | 1.名称:电力电缆 2.型号:YJV-0.6/1KV-3*4 3.材质:铜芯 4.敷设方式、部位:管内敷设、桥架内敷设 5.其他:详见设计图纸、符合相关标准、规范要求 |  | m | 400
本页小计
注：为计取规费等的使用，可在表中增设其中：“定额人工费”。
表—08
分部分项工程和单价措施项目清单与计价表
工程名称：普惠大道冰球馆景观-电气工程 |  |  |  | 标段：平房区亚冬会品质提升项目施工-130万-普惠大道+电子屏（15%暂列金）（审核） |  |  |  |  | 第 5 页 共 10 页
序号 | 项目编码 | 项目名称 | 项目特征描述 |  | 计量单位 | 工程量 | 金额（元）
[7 empty] | 综合单价 | 综合合价 |  | 其中：暂估价
12 | 040803005002 | 电缆终端头 | 1.名称:电力电缆终端头 2.型号:YJV-3*4 3.材质、类型:干包式 4.其他:详见设计图纸、符合相关标准、规范要求 |  | 个 | 12
13 | 040803001003 | 电缆 | 1.名称:电力电缆 2.型号:YJV-0.6/1KV-3*6 3.材质:铜芯 4.敷设方式、部位:管内敷设、桥架内敷设 5.其他:详见设计图纸、符合相关标准、规范要求 |  | m | 80
14 | 040803005003 | 电缆终端头 | 1.名称:电力电缆终端头 2.型号:YJV-3*6 3.材质、类型:干包式 4.其他:详见设计图纸、符合相关标准、规范要求 |  | 个 | 3
15 | 040804002001 | 配线 | 1.名称:护套线 2.型号:BVV-2*4 3.其他:详见设计图纸、符合相关标准、规范要求 |  | m | 200
本页小计
注：为计取规费等的使用，可在表中增设其中：“定额人工费”。
表—08
分部分项工程和单价措施项目清单与计价表
工程名称：普惠大道冰球馆景观-电气工程 |  |  |  | 标段：平房区亚冬会品质提升项目施工-130万-普惠大道+电子屏（15%暂列金）（审核） |  |  |  |  | 第 6 页 共 10 页
序号 | 项目编码 | 项目名称 | 项目特征描述 |  | 计量单位 | 工程量 | 金额（元）
[7 empty] | 综合单价 | 综合合价 |  | 其中：暂估价
16 | 040803002001 | 电缆保护管 | 1.名称:电缆保护管 2.型号:PE20 3.敷设方式:埋地敷设 4.其他:详见设计图纸、符合相关标准、规范要求 |  | m | 200
17 | 040803002002 | 电缆保护管 | 1.名称:电缆保护管 2.型号:PE32 3.敷设方式:埋地敷设 4.其他:详见设计图纸、符合相关标准、规范要求 |  | m | 400
18 | 040803002003 | 电缆保护管 | 1.名称:过道管 2.型号:SC100 3.敷设方式:埋地敷设 4.其他:详见设计图纸、符合相关标准、规范要求 |  | m | 100
19 | 081103004001 | 电源及充电器 | 1.名称:24V直流电源 2.输出电压:DC24V 3.额定功率:400W 4.其他:详见设计图纸、符合相关标准、规范要求 |  | 个 | 8
本页小计
注：为计取规费等的使用，可在表中增设其中：“定额人工费”。
表—08
分部分项工程和单价措施项目清单与计价表
工程名称：普惠大道冰球馆景观-电气工程 |  |  |  | 标段：平房区亚冬会品质提升项目施工-130万-普惠大道+电子屏（15%暂列金）（审核） |  |  |  |  | 第 7 页 共 10 页
序号 | 项目编码 | 项目名称 | 项目特征描述 |  | 计量单位 | 工程量 | 金额（元）
[7 empty] | 综合单价 | 综合合价 |  | 其中：暂估价
20 | 040807002001 | 供电系统调试 | 1.名称:供电系统调试 2.电压（kV):≤1kV 3.其他:详见设计图纸、符合相关标准、规范要求 |  | 系统 | 2
21 | 040806001001 | 接地极 | 1.名称:接地极 2.材质:热镀锌角钢 3.规格:50*5 L=2500mm 4.其他:详见设计图纸、符合相关标准、规范要求 |  | 根 | 2
22 | 040806002001 | 接地母线 | 1.名称:户外接地母线 2.材质:BVR-25 3.其他:详见设计图纸、符合相关标准、规范要求 |  | m | 4
23 | 040807003001 | 接地装置调试 | 1.名称:接地网测试 2.其他:详见设计图纸、符合相关标准、规范要求 |  | 系统 | 2
24 | 040101002001 | 挖沟槽土方 | 1.名称:挖电缆沟土方 2.土壤类别:综合土 3.挖土方式:根据现场实际情况自行考虑 4.工程量按图示尺寸计算 5.其他:详见设计图纸、符合相关标准、规范要求 |  | m3 | 297.5
本页小计
注：为计取规费等的使用，可在表中增设其中：“定额人工费”。
表—08
分部分项工程和单价措施项目清单与计价表
工程名称：普惠大道冰球馆景观-电气工程 |  |  |  | 标段：平房区亚冬会品质提升项目施工-130万-普惠大道+电子屏（15%暂列金）（审核） |  |  |  |  | 第 8 页 共 10 页
序号 | 项目编码 | 项目名称 | 项目特征描述 |  | 计量单位 | 工程量 | 金额（元）
[7 empty] | 综合单价 | 综合合价 |  | 其中：暂估价
25 | 040103001001 | 回填方 | 1.名称:回填土方 2.填方材料品种:原土回填 3.工程量按图示尺寸计算 4.其他:详见设计图纸、符合相关标准、规范要求 |  | m3 | 227.5
26 | 040103001002 | 回填方 | 1.名称:回填砂 2.填方材料品种:中砂 3.填方来源、运距:自行考虑 4.工程量按图示尺寸计算 5.其他:详见设计图纸、符合相关标准、规范要求 |  | m3 | 70
27 | 010103002001 | 余方弃置 | 1.废弃料品种:综合土 2.运距:自行考虑 3.工程量按图示尺寸计算 4.其他:详见设计图纸、符合相关标准、规范要求 |  | m3 | 70
本页小计
注：为计取规费等的使用，可在表中增设其中：“定额人工费”。
表—08
分部分项工程和单价措施项目清单与计价表
工程名称：普惠大道冰球馆景观-电气工程 |  |  |  | 标段：平房区亚冬会品质提升项目施工-130万-普惠大道+电子屏（15%暂列金）（审核） |  |  |  |  | 第 9 页 共 10 页
序号 | 项目编码 | 项目名称 | 项目特征描述 |  | 计量单位 | 工程量 | 金额（元）
[7 empty] | 综合单价 | 综合合价 |  | 其中：暂估价
28 | 040303002001 | 混凝土基础 | 1.名称:烟花灯基础 2.基础规格:C25混凝土450*450*600mm，垫层:C15混凝土650*650*100mm 3.铁构件:螺杆、螺母-M16*4 4.其他:详见设计图纸、符合相关标准、规范要求 |  | 个 | 31
29 | 040303002003 | 混凝土基础 | 1.名称:激光投影灯基础 2.基础规格:C25混凝土450*450*600mm，垫层:C15混凝土650*650*100mm 3.铁构件:螺杆、螺母-M16*4 4.其他:详见设计图纸、符合相关标准、规范要求 |  | 个 | 4
30 | 040303002002 | 混凝土基础 | 1.名称:投光灯基础 2.基础规格:C20混凝土300*300*200mm 3.铁构件:镀锌角钢L40*3 其他:详见设计图纸、符合相关标准、规范要求 |  | 个 | 14
本页小计
注：为计取规费等的使用，可在表中增设其中：“定额人工费”。
表—08
分部分项工程和单价措施项目清单与计价表
工程名称：普惠大道冰球馆景观-电气工程 |  |  |  | 标段：平房区亚冬会品质提升项目施工-130万-普惠大道+电子屏（15%暂列金）（审核） |  |  |  |  | 第 10 页 共 10 页
序号 | 项目编码 | 项目名称 | 项目特征描述 |  | 计量单位 | 工程量 | 金额（元）
[7 empty] | 综合单价 | 综合合价 |  | 其中：暂估价
31 | 010501006001 | 配电箱基础 | 1.名称:配电箱基础 2.基础规格:C30混凝土 3.铁构件:热镀锌角铁L50*5 4.包含固定铁件，及其他全部构件，具体参数详见设计 5.其他:详见设计图纸、符合相关标准、规范要求 |  | 个 | 2
分部小计
措施项目
32 | 011702001001 | 基础模板 | 1.名称:基础模板 2.具体安拆方式由投标单位自行考虑 |  | m2 | 45.16
33 | 011702001002 | 垫层模板 | 1.名称:垫层模板 2.具体安拆方式由投标单位自行考虑 |  | m2 | 9.42
34 | 011705001001 | 大型机械设备进出场及安拆 | 1.大型机械进出场 2.机械名称及数量由投标单位依据本项目全部施工内容自行考虑 |  | 项 | 1
分部小计
本页小计
合 计
注：为计取规费等的使用，可在表中增设其中：“定额人工费”。
表—08

## 表-11 总价措施项目清单与计价表
总价措施项目清单与计价表
工程名称：普惠大道冰球馆景观-电气工程 |  |  |  | 标段：平房区亚冬会品质提升项目施工-130万-普惠大道+电子屏（15%暂列金）（审核） |  |  |  | 第 1 页 共 1 页
序号 | 项目编码 | 项目名称 | 计算基础 |  | 费率 (%) | 金额 (元) | 调整 费率 (%) |  | 调整后 金额(元) | 备注
1 | 041109001001 | 安全文明施工费 | 分部分项合计+单价措施项目费-分部分项设备费-单价措施项目设备费 |  | 2.66
2 | 041109002001 | 夜间施工费 | 分部分项计费人工费+单价措施计费人工费 |  | 0.12
3 | 041109003001 | 二次搬运费 | 分部分项计费人工费+单价措施计费人工费 |  | 0.12
4 | 041109004002 | 冬季施工增加费 | 分部分项冬季施工人工预算价+分部分项冬季施工机具预算价+单价措施冬季施工人工预算价+单价措施冬季施工机具预算价 |  | 0
5 | 041109004001 | 雨季施工增加费 | 分部分项计费人工费+单价措施计费人工费 |  | 0.11
6 | 041109007001 | 已完工程及设备保护费 | 分部分项计费人工费+单价措施计费人工费 |  | 0.11
7 | 04B001 | 工程定位复测费 | 分部分项计费人工费+单价措施计费人工费 |  | 0.08
8 | 04B002 | 专业工程措施项目费
合 计
编制人（造价人员）： |  |  |  | 复核人（造价工程师）：
注：1.“计算基础”中安全文明施工费可为“定额基价”、“定额人工费”或“定额人工费+定额机械费”，其他项目可为“定额人工费”或“定额人工费+定额机械费”。 2.按施工方案计算的措施费，若无“计算基础”和“费率”的数值，也可只填“金额”数值，但应在备注栏说明施工方案出处或计算方法。
表-11

## 表-12 其他项目清单与计价汇总表
其他项目清单与计价汇总表
工程名称：普惠大道冰球馆景观-电气工程 |  | 标段：平房区亚冬会品质提升项目施工-130万-普惠大道+电子屏（15%暂列金）（审核） |  |  | 第 1 页 共 1 页
序号 | 项目名称 |  | 金额（元） | 结算金额（元） |  | 备注
1 | 暂列金额 |  | 20267.1 |  |  | 明细详见表-12-1
2 | 暂估价
2.1 | 材料暂估价 |  | — |  |  | 明细详见表-12-2
2.2 | 专业工程暂估价 |  |  |  |  | 明细详见表-12-3
3 | 计日工 |  |  |  |  | 明细详见表-12-4
4 | 总承包服务费 |  |  |  |  | 明细详见表-12-5
合 计
注：材料（工程设备）暂估单价进入清单项目综合单价，此处不汇总。
表—12

## 表-12-1 暂列金额表
暂列金额明细表
工程名称：普惠大道冰球馆景观-电气工程 |  | 标段：平房区亚冬会品质提升项目施工-130万-普惠大道+电子屏（15%暂列金）（审核） |  |  | 第 1 页 共 1 页
序号 | 名称 |  | 计量单位 | 暂定金额 |  | 备注
1 | 暂列金额 |  | 项 | 20267.1 |  | 计算基础为分部分项工程费-工程设备费，费率为10-15%。市政维修养护定额：计算基础为分部分项工程费-工程设备费，费率为10%。
合 计 | [5 empty] | —
注：此表由招标人填写，如不能详列，也可只列暂列金额总额，投标人应将上述暂列金额计入投标总价中。
表—12—1

## 表-12-2 材料(工程设备)暂估价及调整表
材料（工程设备）暂估单价及调整表
工程名称：普惠大道冰球馆景观-电气工程 | [5 empty] | 标段：平房区亚冬会品质提升项目施工-130万-普惠大道+电子屏（15%暂列金）（审核） |  |  |  |  | 第 1 页 共 1 页
序号 | 材料 编码 | 材料(工程设备)名称、规格、型号 | 计量单位 | 数量 |  |  | 暂估(元) |  | 确认(元) |  |  | 差额±(元) |  | 备注
|  |  |  | 暂估 | 确认 |  | 单价 | 合价 | 单价 | 合价 |  | 单价 | 合价
合计
注：1.此表由招标人填写“暂估单价”，并在备注栏说明暂估价的材料、工程设备拟用在那些清单项目上，投标人应将上述材料、工程设备暂估单价计入工程量清单综合单价报价中
表—12—2

## 表-13 规费、税金项目清单与计价表
规费、税金项目清单与计价表
工程名称：普惠大道冰球馆景观-电气工程 |  |  | 标段：平房区亚冬会品质提升项目施工-130万-普惠大道+电子屏（15%暂列金）（审核） |  | 第 1 页 共 1 页
序号 | 项目名称 | 计算基础 |  | 计算基数 |  | 计算费率(%) | 金额(元)
1 | 规费 | [（A）+（B）+（C）+人工费价差]×费率
1.1 | 社会保险费 | 养老保险费+医疗保险费+失业保险费+工伤保险费+生育保险费
1.1.1 | 养老保险费 | 计费人工费+人工价差 |  |  |  | 16
1.1.2 | 医疗保险费 | 计费人工费+人工价差 |  |  |  | 7.5
1.1.3 | 失业保险费 | 计费人工费+人工价差 |  |  |  | 0.5
1.1.4 | 工伤保险费 | 计费人工费+人工价差 |  |  |  | 1
1.1.5 | 生育保险费 | 计费人工费+人工价差 |  |  |  | 0.6
1.2 | 住房公积金 | 计费人工费+人工价差 |  |  |  | 5
1.3 | 环境保护税 | 按实际发生计算
2 | 税金 | [（一）+（二）+（三）+（四）-（3）-（4）-甲供材料费]×税率 |  |  |  | 9
合 计
编制人（造价人员）： |  |  | 复核人（造价工程师）：
表—13