## 万达
万达小学厨房设备采购明细及技术参数
序号 | 产品名称 | 尺寸(WxDxH) | 单位 | 数量 | 参数
1 | 五层平板货架 | 1500*500*1800±20mm | 台 | 3 | 采用食品级304不锈钢；层面厚度≥1.2mm，支架采用食品级304不锈钢≥1.2厚度的圆管，用料：主框架采用≥ф38X1.2mm不锈钢圆管，横管采用≥38X25X1.2mm食品级304不锈钢方管连接，中间采用≥25X13X1.2mm不锈钢方管焊接连接，配不锈钢可调子弹脚。
2 | 双温四门高身柜 | 1200*760*1960±20mm | 台 | 1 | 1、整机201不锈钢材质，额定电压220v，触摸按键调温，冷藏-5℃～10℃，冷冻：-5℃～-18℃，容量483L+486L（±2L）直冷，多气囊门封，前轮重力脚 2、铜管制冷，纯铜蒸发器制作，采用TP2铜制作蒸发器 3、检漏仪灵敏度达到年泄漏量0.1g； 4、高密度整体发泡，发泡层厚度≥50mm，采用环戊烷发泡剂，环保无污染，发泡层密度达到38kg/m³以上，保温效果达到停机24小时不解冻； 5、电脑温控，精准控温，操作更简单，针对不同食材可选择不同温度； 6、内胆一次拉伸成型，转角采用圆弧转角，清理卫生无死角； 7、90°自动回归门，可承受十万次以上开关门设计，可拆卸门封，清理更换方便 ★产品具有国家检测资质的第三方机构出具的检测报告，按GB 26920.2-2015规定的检测方法检测总能量消耗低于4.841kwh/24h,能效指数小于等于54.6.符合国家一级能效指数标准并提供中国能效标识一级标识。 ★产品具有国家检测资质的第三方机构出具的检测报告，食品接触部件材质执行的国家标准为GB 4806.9-2016 其中与食品直接接触的不锈钢制品 铅含量小于等于0.01mg/kg,镉含量小于0.001mg/kg,砷含量小于0.01mg/kg,铬含量小于等于0.1mg/kg,镍含量小于等于0.03mg/kg.
3 | 冷藏六门高身柜 | 1800*760*1960±20mm | 台 | 1 | 1、整机201不锈钢材质，额定电压220v，触摸按键调温，多气囊门封，冷藏-5℃～10℃，容量1456L（±2L） 2、铜管制冷，采用TP2铜制作蒸发器 3、检漏仪灵敏度达到年泄漏量0.1g 4、高密度整体发泡，发泡层厚度≥50mm，采用环戊烷发泡剂，发泡层密度达到38kg/m³以上，保温效果达到停机24小时不解冻； 5、电脑温控， 6、内胆一次拉伸成型，转角采用圆弧转角 7、90°自动回归门，可承受十万次以上开关门设计，可拆卸门封，清理更换方便 ★产品具有国家检测资质的第三方机构认证的自携冷凝机组商用冷柜能源效率检测报告（CVC)，按GB 26920.2-2015规定的检测方法检测总能量消耗低于4.841kwh/24 h,能效指数小于等于54.6.符合国家一级能效指数标准并提供中国能效标识一级标识。 ★产品具有国家检测资质的第三方机构出具的检测报告，食品接触部件材质执行的国家标准为GB 4806.9-2016 其中与食品直接接触的不锈钢制品 铅含量小于等于0.01mg/kg,镉含量小于0.001mg/kg,砷含量小于0.01mg/kg,铬含量小于等于0.1mg/kg,镍含量小于等于0.03mg/kg.
4 | 单通移门荷台柜 | 1500*700*800±20mm | 台 | 3 | 材质：所有材质采用304不锈钢板制作；台面：采用≥1.2mm厚优质不锈钢板；围板采用厚≥1.2mm优质不锈钢板；底部用≥1.2mm不锈钢方管加强筋；台面下垫≥60mm中密度板并用≥1.2mm厚不锈钢板封底；门、侧板和隔板：采用≥1.2mm不锈钢板；加强筋为≥1.2㎜方管，配有不锈钢可调脚。
5 | 三星盆水池柜 | 1800*700*800±20mm | 台 | 1 | 材料:选用304不锈钢板，台面板厚度≥1.2mm，星盆厚度≥1.2mm，脚通采用≥ф38x1.2mm食品级304不锈钢圆通，横管采用≥Φ25X1.2mm食品级304不锈钢管连接，配不锈钢可调子弹脚，配落水头，下水线，钢制铜芯水龙头。
6 | 单星水池 | 1000*700*800±20mm | 台 | 2 | 材料:选用食品级304不锈钢板，台面板厚度≥1.2mm，星盆厚度≥1.2mm，脚通采用≥ф38x1.2mm食品级304不锈钢圆通，横管采用≥Φ25X1.2mm食品级304不锈钢管连接，配不锈钢可调子弹脚，配落水头，下水线，钢制铜芯水龙头。
7 | 平台冷柜 | 1800*600*800mm±20mm | 台 | 1 | 材质：侧板、前板、面板、箱门、及内装为201不锈钢板；底板、后板为热镀锌板网架；浸塑碳素结构钢丝断热材；聚氨酯发泡蒸发器：纯铜制冷管，按键调温，50mm发泡保温层，可拆卸门条，防凝露设计，温度设定范围：冷冻：-5℃～-18℃，额定电压220v
8 | 电磁单头大锅灶 | 1100*1150*800±100mm | 台 | 2 | 1.采用耐用不锈铁带翻边冲压大锅，额定电压380v，功率≥15kw，大锅厚度≥3mm，液晶显示面板，纯铜线圈，橡胶包钢承重脚，面板有排水口（提供第三方线盘低温检测报告和线盘高温检测报告。） 2.全不锈钢板材精工细制，台面一体成型，防虫，防漏电，防辐射三防结构，IPX6标准防水设计，炉身面板国标厚1.2MM，其余国标厚1.0MM。（提供第三方机构出具的IPX6防护等级检验报告、防电磁场辐射检验报告、电磁辐射骚扰检测报告、电磁中性盐雾检测报告。） 3.采用铲片式散热技术，具有故障自检功能并能显示故障代码。 4.PPS“齿”形线盘组件，磁场分布均匀、发热损耗小、不偏火、不烧线盘。 5.10档数码显示调节。开关组件在30℃环境中0到10档，实验20万次能正常使用。（1、提供第三方机构开关20万次摇摆测试验检报告。★2、提供档位开关（IP68）测试检验报告） 6.智能微电脑控制系统，超温保护、自动故障检测、电压过高过低及缺相等18重安全保护设置。 7.显示功能：功率显示(显示屏带有中文故障原因，方便维修处理)。电压显示、用电量显示(显示屏显示用电量，每天或每个月的能耗一目了然节能看得见)。运行时间显示(显示工作累计时间)。菜单提醒(进入菜单模式，固定菜单完成后，可语音提醒)。编程烹饪（LED无损触屏启动15个自编菜单可以使用；每个菜单分别对：工作段、时间、火力参数进行设定编程） 8.故障代码显示(双LED显示系统，都可以显示用电量，当前输出功率，故障代码都有清晰的中文显示)。以上功能提供功能检测报告） 9.电磁炉具有预约开机时间功能，调节加热时间和自动停止加热功能。（提供功能检验检测报告。） 注：以上需要提供的检测报告必须是具有国家检测资质的第三方机构出具的。
9 | 矮汤炉 | 700*800*550±20mm | 个 | 1 | 1.汤炉系列可用于煲汤、煮粥、熬糖、烧水、卤水制作等。功率≥15KW，电压：380V，容量：≥95L 2.304不锈钢龙头，炉具采用拉伸灶圈一体成型，灶圈顶面略高于微晶板，避免微晶板与汤桶直接接粗，减少损坏事故。灶圈两侧凹口处理，空气对流，减压散热。（1、提供符合GB4706.1-2005/GB4706.52.2008的检测报告。） 3.黑色微晶面板。 4.采用铲片式散热技术，具有故障自检并能显示故障代码。 5.全不锈钢材精工细制，台面一体成型，防虫，防漏电，防辐射三防结构，IPX6标准防水设计，炉身面板国标厚1.2MM，其余国标厚1.0MM。 6.10档数码显示调节。开关组件在30℃环境中0到10档，实验20万次能正常使用。（1、提供开关20万次摇摆测试验检报告。2、提供档位开关（IP68测试)检验报告） 7.显示功能：1、功率显示(显示屏带有中文故障原因，方便维修处理)。2、电压显示、用电量显示(显示屏显示用电量，每天或每个月的能耗一目了然节能看得见)。3、运行时间显示(显示工作累计时间)。4、菜单提醒(进入菜单模式，固定菜单完成后，可语音提醒)。5、编程烹饪（LED无损触屏启动15个自编菜单可以使用；每个菜单分别对：工作段、时间、火力参数进行设定编程）6、故障代码显示(双LED显示系统，都可以显示用电量，当前输出功率，故障代码都有清晰的中文显示)。（需提供功能检测报告） 8.电磁炉具有预约开机时间功能，调节加热时间和自动停止加热功能。（需提供功能检验检测报告。） 9.双控系统：1、双系统火力控制，可启动LED无损触屏和磁控两种火力调节，其中一个损坏，另外一个可以正常使用。2、可以通过LED无损触屏快速启动3种常用功能：定时(精确至秒)，定温(精确至度)，预约(精确至秒)，缺一不可。 注：以上需要提供的检测报告必须是具有国家检测资质的第三方机构出具的。
10 | 炉拼台带抽屉 | 600*1150*800±20mm | 台 | 1 | 采用304优质不锈钢拉丝板，面板:≥1.2mm厚,前板，侧板，背板≥1.2mm厚，台面下通长加筋≥1.2mm厚。≥50不锈钢圆腿，不锈钢调节脚，带抽屉式。
11 | （核心产品）电磁双头单尾小炒灶 | 1800*1000*800±100mm | 台 | 1 | 1.★全不锈钢板材精工细制，台面一体成型，防虫，防漏电，防辐射三防结构，IPX6标准防水设计，炉身面板国标厚1.2MM，其余国标厚1.0MM。小炒炉加尾撑设计，可实现抛炒和爆炒，304不锈钢摇摆水龙头设置，加水方便。（1、提供IPX6防护等级检验报告。2、防电磁场辐射检验报告。3、电磁辐射骚扰检测报告。4、电磁中性盐雾检测报告。） 2.额定电压380v，额定功率不小于15kw*2，铁锅直径500mm±10mm 3.采用铲片式散热技术，散热快捷，充分保障了相关元器件的正常工作，具有故障自检并能显示故障代码。 4.10档数码显示调节。开关组件在30℃环境中0到10档，实验20万次能正常使用。（1、提供开关20万次摇摆测试验检报告。2、提供档位开关（IP68测试)检验报告） 5.显示功能：1、功率显示(显示屏带有中文故障原因，方便维修处理)。2、电压显示、用电量显示(显示屏显示用电量，每天或每个月的能耗一目了然节能看得见)。3、运行时间显示(显示工作累计时间)。4、菜单提醒(进入菜单模式，固定菜单完成后，可语音提醒)。5、编程烹饪（LED无损触屏启动15个自编菜单可以使用；每个菜单分别对：工作段、时间、火力参数进行设定编程）6、故障代码显示(双LED显示系统，都可以显示用电量，当前输出功率，故障代码都有清晰的中文显示)。（★需提供功能检测报告） 6.电磁炉具有预约开机时间功能，调节加热时间和自动停止加热功能。（需提供功能检验检测报告。） 7.双控系统：1、双系统火力控制，可启动LED无损触屏和磁控两种火力调节，其中一个损坏，另外一个可以正常使用。2、可以通过LED无损触屏快速启动3种常用功能：定时(精确至秒)，定温(精确至度)，预约(精确至秒)，缺一不可。 注：以上需要提供的检测报告必须是具有国家检测资质的第三方机构出具的。
12 | 炒锅 | 1800*1000*800±20mm | 口 | 4 | 铸铁材质，适用电磁双头单尾小炒灶
13 | 双星水池柜 | 1200*700*800±20mm | 台 | 2 | 材料:选用304不锈钢板，防油污，台面板厚度≥1.2mm，星盆厚度≥1.2mm，脚通采用≥ф38x1.2mm不锈钢圆通，横管采用≥Φ25X1.2mm不锈钢管连接，配不锈钢可调子弹脚，配落水头，下水线，钢制铜芯水龙头。
14 | 不锈钢双门发酵箱 | 990*700*1650mm±20mm | 台 | 1 | 电压：220V、功率：≥2.8KW、带自动进水和热风循环系统。
15 | 三层六盘不锈钢烤箱 | 1220*820*1530mm±20mm | 台 | 1 | 材质：全不锈钢外壳，单层单控； 技术标准：可视玻璃窗；微电脑数字控制板；优质加热管；电压380V；功率≥19.8KW；规格：三层六盘；带烤盘
16 | 单通上掀门荷台柜 | 1800*800*800±20mm | 台 | 1 | 材质：所有材质采用304不锈钢板制作；台面：采用≥1.2mm厚优质不锈钢板；围板采用厚≥1.2mm优质不锈钢板；底部用≥1.2mm不锈钢方管加强筋；台面下垫≥60mm中密度板并用≥1.2mm厚不锈钢板封底；门、侧板和隔板：采用≥1.2mm不锈钢板；加强筋为≥1.2㎜方管，配有不锈钢可调脚。
17 | 饼盘架 | 410*680*1800±20mm | 台 | 4 | 立管为≥30*30，趟架为≥1.2MM，304不锈钢板折成，配4只静音轮，其中2只带制动，脚轮耐磨、耐油橡胶、安装滚动轴承。
18 | 三功能搅拌机 | 630*550*980±20mm | 台 | 1 | 带和面、拌馅料、打奶油三种不同的搅拌器；皮带传动；无极调速；防滑脚轮；设有过载保护； 生产能力：≥30L/次 ，功率：≥1.1KW。电压：220V 配有不锈钢和面勾、不锈钢打发笼不锈钢搅拌桨。有安全防护网罩设计，独立急停开关，配有4种容量搅拌桶，搅拌桶为304不锈钢材质，有开盖即停安全设置
19 | 和面机 | 390*320*850±20mm | 台 | 1 | 整机不锈钢，搅杠轴和搅杠为304不锈钢材质； 采用链条传动； 设有急停按钮，并具有掀盖即停功能； 为倒顺开关，按照标识的搅拌方向正向和面。 生产能力：≥25kg/次，功率：≥2.2KW。电压220v 工作效率：≥200kg/h 双向和面，实心蛟龙双向搅拌，三条皮带传动机，主轴链条传动
20 | 压面机 | 800*610*850±20mm | 台 | 1 | 可揉压各种酥性、韧性面团。 压面厚度可在一定范围内调节（5mm-25mm）。 生产能力：≥500kg/次，功率：≥2.2KW。额定电压220v
21 | 米面架 | 1350*500*200±20mm | 台 | 4 | 采用304不锈钢；层面厚度≥1.2mm，管壁厚度≥1.2mm
22 | 三星盆水池柜 | 1800*700*800±20mm | 台 | 1 | 材料:选用304不锈钢板，防油污，台面板厚度≥1.2mm，星盆厚度≥1.2mm，脚通采用≥ф38x1.2mm不锈钢圆通，横管采用≥Φ25X1.2mm不锈钢管连接，配不锈钢可调子弹脚，配落水头，下水线，钢制铜芯水龙头。
23 | （核心产品） 油烟净化一体机（带新风） | 2200*1300*1080±200mm | 台 | 2 | 电压380V，功率≥2.6kw，风量≥6000m3/H 1、数字恒压恒流自控保护电源。 2、采用双高一低铝合金电场。 3、95级干压绝缘瓷、漏保开关、不锈钢指示灯、模块化组装，设备清洗维保周期60天： 4、油烟净化率≥93%、符合GB18483-2001《饮食业油烟排放标准》
25 | 厨房油锅灭火系统 | 尺寸覆盖两台油烟净化一体机，具体以实际施工为准。 | 套 | 1 | 尺寸覆盖两台油烟净化一体机，具体以实际施工为准。 ★F类火灾水系灭火剂的灭火降温性能，可在灭火后1分钟内将油温下降至100℃以下。（提供第三机构所出具的检验报告扫描件） ★食用油专用灭火药剂应基于GB15193.3-2014的检测标准，证实其属于无毒级。（提供第三机构所出具的检验报告） ★食用油专用灭火药剂通过GB/T27857-2011 检测依据，生物降解性60天内总生物降解达到≥77%。（提供第三方机构出具的检验报告扫描件) ★所投产品核心配件： （1）雾化喷嘴依据GB/T 5121.1-2008标准检测，其中铜含量≥58.5%，提供第三方机构出具的检验报告。 （2）主控板通过GB/T 2423.1-2008低温试验及IPX4防水试验的检测标准（须提供第三方机构出具的检验报告） （3）灭火系统药剂瓶通过GB/T2423.1-2008，GB/T2423.2-2008高温、低温的检测报告提供报告复印件盖章（-40℃-200℃表面无明显变化） （4）灭火系统药剂瓶通过GB/T2423.3-2016恒定湿热的检测，提供报告复印件盖章（40℃、湿度93%，12h表面无明显变化） 注：以上需要提供的检测报告必须是具有国家检测资质的第三方机构出具的。
26 | 新风油网烟罩 | 7200*1200*500±200mm | 台 | 1 | 材质：优质201#厚≥1.0㎜国标拉丝不锈钢板，新风式； 技术标准：不锈钢隔油栅及不锈钢接油盒，防爆灯罩具体尺寸以实际为准
27 | 排气罩 | 5000*1200*500 ±200mm | 台 | 1 | 材质：优质201#厚≥1.0㎜国标拉丝不锈钢板； 技术标准：不锈钢隔油栅及不锈钢接油盒，防爆灯罩具体尺寸以实际为准
28 | 烟道 | 以实际为准 | 平方米 | 90 | 约90平方米，材质：≥1.0mm镀锌板，具体尺寸以实际为准
29 | 食品留样柜 | 600*580*1950mm±20mm | 台 | 1 | 材质：聚氨酯整体发泡柜体；中控玻璃门，分层可调式置物架；节能照明灯； 技术标准：高效静音压缩机，蒸发器：风冷式；旋转式温控器，有效保证物品理想储藏温度；高强度万向脚轮，电压220V，功率≥0.3KW；
30 | 电热水器 | 80L容量 | 台 | 2 | 额定电压：220v 储水容量：80L 操控简单，防渗透，液晶显示屏，超大内胆容量大。
31 | 餐盘 | 28*22*4cm±2cm | 个 | 800 | 304不锈钢材质≥1.0mm厚度，四格，提供符合GB 4806.9-2023《食品安全国家标准 食品接触用金属材料及制品》要求的由具有国家检测资质的第三方机构出具的检测报告。
32 | 切菜案板 | 50cm±2cm | 块 | 2 | 木质
33 | 开水机 | 1095*625*1360mm±20mm | 台 | 1 | 材质：机身采用304不锈钢 技术标准：整体发泡，液晶显示,漏电模块自检电极水位检测，电极结垢报警提示。采用高盖设计，防止蒸汽水外泄，设备电压380V，功率≥9KW 特点：自动测温、控温、控水；制设缺水断电保护装置，收能超强，热效率高；特设有缺水保护功能，克服无水干烧而损坏发热管现象，三级过滤。
34 | 304不锈钢碗 | 10*10*6cm±1cm | 个 | 800 | 防烫304食品级不锈钢，提供符合GB 4806.9-2023《食品安全国家标准 食品接触用金属材料及制品》要求的由具有国家检测资质的第三方机构出具的检测报告。
35 | 电子落地称 |  | 个 | 1 | 精准商用计重计价台秤，压花秤盘，防滑耐用，不锈钢表头，大按键口，智能折叠90° ，90天省电待机/内置蓄电池
36 | 双层置物收餐车 | 整车尺寸长950*宽500*高950±20mm | 台 | 4 | 不锈钢304食品级材质，静音万向轮，平板车承重≥300kg，优质加厚不锈钢钢板，双层不锈钢置物架，
37 | 移动垃圾桶 |  | 个 | 4 | 带轮封闭式带盖结构，橡胶万向轮，容量240L，桶身厚度≥6mm，桶身有加强筋设计，HDPE材质
38 | 移动调料车（装12个缸） |  | 台 | 2 | 采用304不锈钢拉丝板，层板厚度≥1.0mm，下带加筋厚度≥1.0mm，立柱采用≥38*38方管，拉手采用≥φ25不锈钢管制作，配置防滑静音脚轮
39 | 不锈钢盆 |  | 个 | 10 | 食品级304不锈钢材质φ700mm，提供符合GB 4806.9-2023《食品安全国家标准 食品接触用金属材料及制品》要求的由具有国家检测资质的第三方机构出具的检测报告。
40 | 不锈钢盆 |  | 个 | 10 | 食品级304不锈钢材质φ600mm，提供符合GB 4806.9-2023《食品安全国家标准 食品接触用金属材料及制品》要求的由具有国家检测资质的第三方机构出具的检测报告。
41 | 不锈钢盆 |  | 个 | 5 | 食品级304不锈钢材质φ500mm，提供符合GB 4806.9-2023《食品安全国家标准 食品接触用金属材料及制品》要求的由具有国家检测资质的第三方机构出具的检测报告。
42 | 不锈钢盆 |  | 个 | 5 | 食品级304不锈钢材质φ400mm，提供符合GB 4806.9-2023《食品安全国家标准 食品接触用金属材料及制品》要求的由具有国家检测资质的第三方机构出具的检测报告。
43 | 不锈钢保温桶 |  | 个 | 5 | φ500mm无磁304不锈钢材100L，提供符合GB 4806.9-2023《食品安全国家标准 食品接触用金属材料及制品》要求的由具有国家检测资质的第三方机构出具的检测报告。
44 | 分餐盆加盖 | 500mm*150mm±20mm | 个 | 30 | 食品级304不锈钢，提供符合GB 4806.9-2023《食品安全国家标准 食品接触用金属材料及制品》要求的由具有国家检测资质的第三方机构出具的检测报告。
45 | 分餐勺 | 28*6.5cm±1cm | 个 | 30 | 食品级304不锈钢，提供符合GB 4806.9-2023《食品安全国家标准 食品接触用金属材料及制品》要求的由具有国家检测资质的第三方机构出具的检测报告。
46 | 不锈钢手勺 |  | 个 | 10 | 纯无磁304食品级不锈钢8量
47 | 大勺 |  | 个 | 6 | 纯无磁3201食品级不锈钢12量
48 | 密眼漏勺 |  | 个 | 4 | φ400mm
49 | 厨铲 | 12.5*42.5*54.5 | 个 | 10 | 纯无磁304食品级不锈钢
50 | 厨铲 | 13.5*42.5*55 | 个 | 6 | 纯无磁304食品级不锈钢
51 | 不锈钢策篱 |  | 个 | 2 | 食品级304不锈钢材质直径30cm
52 | 不锈钢长水舀 |  | 个 | 5 | 16cm加厚食品级304不锈钢
53 | 油鼓子 |  | 个 | 4 | 成套油鼓+漏勺+盖直径26公分，食品级304不锈钢
54 | 调料罐 |  | 个 | 10 | 加厚304不锈钢直径18公分，提供符合GB 4806.9-2023《食品安全国家标准 食品接触用金属材料及制品》要求的由具有国家检测资质的第三方机构出具的检测报告。
55 | 消毒筷子 |  | 个 | 1500 | 材质：合金筷子 长24cm， 提供符合《食品安全国家标准 食品接触用金属材料及制品》要求的由具有国家检测资质的第三方机构出具的检测报告。
56 | 不锈钢夹子 |  | 个 | 5 | 纯不锈钢材质304食品级
57 | 尖刀 |  | 个 | 2 | 9寸
58 | 砍刀 |  | 个 | 2 | 精钢
59 | 桑刀 |  | 个 | 3 | 精钢
60 | 片刀 |  | 个 | 3 | 食品级、不锈钢材
61 | 大剪刀 |  | 个 | 3 | 采用优质不锈钢配防滑皮套
62 | 麻斯刀 |  | 个 | 3 | 2寸
63 | 烙饼铲子 |  | 个 | 2 | 大号食品级304不锈钢
64 | 磨刀棒 |  | 个 | 2 | 加宽
65 | 肘杖 |  | 个 | 2 | 直径100mm
66 | 花杖 |  | 个 | 2 | 长度400mm
67 | 走锤 |  | 个 | 2 | 大号
68 | 塑料方菜板 | 600*400*250±20mm | 个 | 3 | 食品级原生塑料，提供符合GB 4806.7-2016 《食品安全国家标准 食品接触用塑料材料及制品》要求的由具有国家检测资质的第三方机构出具的检测报告。
69 | 塑料菜墩 | 直径50公分，厚度15公分，可偏差2公分 | 个 | 3 | 直径50公分厚度15公分，提供符合GB 4806.7-2016 《食品安全国家标准 食品接触用塑料材料及制品》要求的由具有国家检测资质的第三方机构出具的检测报告。
70 | 塑料刮板 |  | 个 | 5 | 采用食品级PE材质，提供符合GB 4806.7-2016 《食品安全国家标准 食品接触用塑料材料及制品》要求的由具有国家检测资质的第三方机构出具的检测报告。
71 | 原生料保鲜盒 | 430mm*300mm*120mm±20mm | 个 | 10 | 提供符合GB 4806.7-2016 《食品安全国家标准 食品接触用塑料材料及制品》要求的由具有国家检测资质的第三方机构出具的检测报告。
72 | 菜筐红色、蓝色、绿色、白色(各3个) | 500*360*170±20mm | 套 | 20 | 食品级，提供符合GB 4806.7-2016 《食品安全国家标准 食品接触用塑料材料及制品》要求的由具有国家检测资质的第三方机构出具的检测报告。
73 | 单层钢板推车 |  | 个 | 2 | 特厚不锈钢板，加厚精钢横梁，多道横梁承重设计，承重不小于600kg，四角防撞设计，双轴工业金胶万向轮带刹车，可折叠，75（±20mm）*50cm（±20mm）*88cm（±20mm）车板厚度不小于3cm
74 | 单层平板推车 |  | 个 | 3 | 特厚不锈钢板，加厚精钢横梁，多道横梁承重设计，承重不小于600kg，四角防撞设计，双轴工业金胶万向轮带刹车，可折叠，125cm（±20mm）*75cm（±20mm）*90cm（±20mm）车板厚度不小于3cm
75 | 空调 |  | 台 | 1 | 1.5匹，挂式，符合节能产品政府采购品目相关要求
76 | 感应水龙头 |  | 个 | 1 | 符合节能产品政府采购品目相关要求，纯铜阀芯
77 | 辅材、水电改造及安装调试 |  | 套 | 1 | 包含所有设备安装调试及安装过程中水电改造、管材、空开等相关全部辅材。
阳光食堂监控系统
78 | 视频录像机 |  | 台 | 1 | 1.网络视频输入 32路，接入能力320Mbps，视频转发 转发能力320Mbps，回放下载 回放能力128Mbps 2.最大连接数7个用户 3.前端行为分析 支持SDC智能事件联动：移动侦测、区域入侵、绊线检测、音频异常、视频遮挡、进入/离开区域、快速移动、徘徊检测、过线计数、排队长度、区域人数统计、口罩识别检测 4.前端人脸抓拍容量 60万，动态抓拍库特征值总容量 60万 5.前端人脸名单库数量 16个 6.前端人脸名单库总容量 50000 7.支持1个HDMI和1个VGA同时输出，支持4K高清分辨率输出； 8.支持8个 SATA硬盘，1个ESATA 外接SATA3.0，ESATA每个接口最大容量支持8TB 9.支持1个HDMI和1个VGA同时输出，支持4K高清分辨率输出； 10.支持H.265、H.264编码前端自适应接入。 11.支持接入平台及手机APP。 12.支持设备扫码二维码快速注册接入。 13.支持IPC集中管理，包括IPC参数配置、信息的导入/导出、语音对讲和批量升级等功能。 14.支持操作日志、系统日志、告警日志、参数修改日志、录像日志，智能日志检查，存储日志等功能。 15.采用嵌入式Linux 操作系统，支持7×24 小时稳定运行，且不易受到黑客、病毒的入侵和攻击。
79 | 硬盘 |  | 块 | 8 | 硬盘尺寸：3.5英寸。 硬盘容量：8000GB。 接口类型：SATA3.0。
80 | 接入式POE交换机 |  | 台 | 1 | 交换容量 36Gbps 包转发率 26.78Mpps 下行端口 16个10/100/1000BASE-T以太网端口（PoE+） 上行端口 2个千兆SFP+ MAC地址表 8K 机箱尺寸（宽x深x高，单位：mm） 442*260*43.6 满配重量（含包材） 3.2kg 输入电压 交流输入 110V AC～240V AC；50/60Hz 最大功耗 不带 PoE：22W;带 PoE：320W（PoE：247W） 长期工作环境温度 0°C～+45°C 存储温度 -40°C～+70°C 工作湿度 5%～95% 业务口防雷 ±6kV 工作模式 支持标准模式、端口隔离、汇聚上联、流控关闭四种工作模式 散热方式 风冷散热，智能调速
81 | 400万双光筒型摄像机 |  | 个 | 15 | 1.最低照度，彩色：≤0.005Lux，黑白：≤0.0025Lux 2.传感器分辨率≥2560(H)*1440(V) 3.传感器靶面≥1/3" 4.支持H.265/H.264编码格式 5.支持(1路内置MIC, 5米拾音)，SD卡（最大支持256G） 6.红外补光距离50米，白光补光距离30米 7.1个 RJ45 支持10M/100M自适应以太网口 8.供电方式：DC12V PoE 9.工作温度-30~60℃ 10.▲具有网卡混杂模式检查、系统敏感文件检查、非法超级账户检测、僵尸网络检测、Rootkit检测、程序白名单、挖矿恶意进程检测等设置选项（提供国家认证第三方检测机构出具的检测报告） 11.▲系统釆用安全通信协议： 1） 支持通过安全的HTTPS协议远程登录设备内置Web服务器进行维护管理，即HTTP下加入SSL/TLS层，支持LSI. 2版本。（提供国家认证第三方检测机构出具的检测报告） 2） 支持通过安全的SSHv2协议远程登录设备进行维护管理。（提供国家认证第三方检测机构出具的检测报告） 3） 支持通过安全的SFTP协议进行网络地址本的上传和下载操作。（提供国家认证第三方检测机构出具的检测报告） 12.★场景自适应功能检验：支持在光线亮度或运动速度变化的场景下自动调节图像参数。（提供国家认证第三方检测机构出具的检测报告） 13.★具有智能编码功能：在相同分辨率设置的情况下（需H.265编码），开启智能编码功能和不开启智能编码相比，码率节约30%-50%（提供国家认证第三方检测机构出具的检测报告）
82 | 摄像机支架 |  | 个 | 15 | 材质铝，白色喷漆