## Sheet1
附件1：南城第三小学厨房设备采购明细
产品名称 | 尺寸(单位：mm） | 单位 | 数量 | 参数
五层平板货架 | 1800*500*1800±20 | 台 | 1 | 采用食品级304不锈钢；层面厚度≥1.2mm，支架采用食品级304不锈钢≥1.2mm厚度的圆管，用料：主框架采用≥ф38X1.2mm不锈钢圆管，横管采用≥38X25X1.2mm食品级304不锈钢方管连接，中间采用≥25X13X1.2mm不锈钢方管焊接连接，配不锈钢可调子弹脚。
五层平板货架 | 1500*500*1800±20 | 台 | 2 | 采用食品级304不锈钢；层面厚度≥1.2mm，支架采用食品级304不锈钢≥1.2mm厚度的圆管，用料：主框架采用≥ф38X1.2mm不锈钢圆管，横管采用≥38X25X1.2mm食品级304不锈钢方管连接，中间采用≥25X13X1.2mm不锈钢方管焊接连接，配不锈钢可调子弹脚。
五层平板货架 | 1300*500*1800±20 | 台 | 2 | 采用食品级304不锈钢；层面厚度≥1.2mm，支架采用食品级304不锈钢≥1.2mm厚度的圆管，用料：主框架采用≥ф38X1.2mm不锈钢圆管，横管采用≥38X25X1.2mm食品级304不锈钢方管连接，中间采用≥25X13X1.2mm不锈钢方管焊接连接，配不锈钢可调子弹脚。
五层平板货架 | 1600*500*1800±20 | 台 | 1 | 采用食品级304不锈钢；层面厚度≥1.2mm，支架采用食品级304不锈钢≥1.2mm厚度的圆管，用料：主框架采用≥ф38X1.2mm不锈钢圆管，横管采用≥38X25X1.2mm食品级304不锈钢方管连接，中间采用≥25X13X1.2mm不锈钢方管焊接连接，配不锈钢可调子弹脚。
双温四门高身柜 | 1200*760*1960±20 | 台 | 2 | 材质：侧板、前板、面板、箱门及内装为201无磁不锈钢板；底板、后板为热镀锌板网架；浸塑碳素结构钢丝断热材，；聚氨酯发泡蒸发器：Φ铜管，全铜管制冷，门条卡槽式镶嵌，防凝露设计，温度设定范围：冷藏0℃～10℃，冷冻：0℃～-15℃。一体冲压成形内胆。万向轮，自动回弹门。调节式6mm±1mm厚不锈钢层架，风冷。
六门高身柜 | 1800*760*1960±20 | 台 | 1 | 材质：侧板、前板、面板、箱门及内装为食品级不锈钢板；底板、后板为热镀锌板网架；浸塑碳素结构钢丝断热材，聚氨酯发泡蒸发器：Φ铜管，门条卡槽式镶嵌，防凝露设计，温度设定范围：冷藏0℃～10℃，冷冻：0℃～-15℃。压缩机采用纯铜线圈，铜管制冷，智能数显面板，万向脚轮，pvc门密封条，可调节6mm±1mm厚不锈钢层架，机械控温，直冷。
粗加工
土豆脱皮机 | 450*450*800±20 | 台 | 1 | 整体采用201不锈钢材料制作，包括料筒盖；可拆卸式砂板。铜芯电机，配备可调注水阀， 功率：≥0.75KW，电压：380V； 加工能力≥240kg/h
单通移门荷台柜 | 1500*700*800±20 | 台 | 6 | 材质：所有材质采用304不锈钢板制作；台面：采用≥1.2mm厚食品级304不锈钢板；围板采用厚≥1.2mm食品级304不锈钢板；底部用≥1.2mm不锈钢方管加强筋；台面下垫≥60mm中密度板，并用≥1.2mm厚不锈钢板封底；门、侧板和隔板：采用≥1.2mm不锈钢板；加强筋为≥1.2㎜方管，配有不锈钢可调脚。承重≥300kg。
三星盆水池柜 | 1800*700*800±20 | 台 | 2 | 材料:选用食品级304不锈钢板，台面板厚度≥1.2mm，星盆厚度≥1.2mm，脚通采用≥ф38x1.2mm食品级304不锈钢圆通，横管采用≥Φ25X1.2mm食品级304不锈钢管连接，配不锈钢可调子弹脚，配落水头，下水线，钢制铜芯水龙头。
绞切肉机 | 505*440*850±20 | 台 | 1 | 工作效率：切片≥300kg/h,切丝≥120kg/h，绞肉≥120kg/h 电压：220V 重量：≥80KG 纯铜独立双电机，不锈钢机身，有进料防护网，有紧急制动装置，标配刀网（6mm、8mm），刀俎厚度不小于3mm，机械按键
单星水池 | 1000*700*800±20 | 台 | 2 | 材料:选用食品级304不锈钢板，台面板厚度≥1.2mm，星盆厚度≥1.2mm，脚通采用≥ф38x1.2mm食品级304不锈钢圆通，横管采用≥Φ25X1.2mm食品级304不锈钢管连接，配不锈钢可调子弹脚，配落水头，下水线，钢制铜芯水龙头。
收餐柜 | 700*700*800±20 | 台 | 1 | 材料:选用食品级304不锈钢板，台面板厚度≥1.2㎜，层板厚度≥1.2㎜；门厚度≥1.2㎜；脚通采用≥ф50mm重型不锈钢圆通配可调不锈钢子弹脚，内置托盘隔板采用≥1.2mm厚不锈钢板制作
平台冷柜 | 1800*600*800±20 | 台 | 1 | 材质：侧板、前板、面板、箱门及内装为201不锈钢板；底板、后板为热镀锌板网架；浸塑碳素结构钢丝断热材，50mm全聚酯高密发泡层：Φ铜管，门条卡槽式镶嵌，防凝露设计，温度设定范围：冷藏0℃～10℃，冷冻-5~-15℃ 额定电压：220V 额定功率：≥210W 纯铜管制冷，全铜管循环制冷，门框配置加热丝，电热丝防水雾，拉伸内胆，可调节层架，层架承重≥40kg，自动回门，可调节地脚，有防鼠网，智能触屏显示微电脑控温，风冷
单通上掀门荷台柜 | 2000*800*800±20 | 台 | 3 | 材质：所有材质采用304不锈钢板制作；台面：采用≥1.2mm厚食品级304不锈钢板；围板采用厚≥1.2mm食品级304不锈钢板；底部用≥1.2mm不锈钢方管加强筋；台面下垫≥60mm中密度板并用≥1.2mm厚不锈钢板封底；门、侧板和隔板：采用≥1.2mm不锈钢板；加强筋为≥1.2㎜方管，配有不锈钢可调脚。承重不小于300kg。
电磁单头大锅灶 | 1100*1150*800±100 | 台 | 3 | 功率≥15KW，电压：380V，空气开关：125A，锅具直径深度：800*250mm，面板采用201不锈钢板材，≥1.2mm厚不锈钢板，8档磁控调温，智能led显示屏微电脑控制，双层纯铜线圈，有电路板风机短路自我保护，一体冲压成形机身，防水防污垢，180度旋转水龙头，可调节承重脚，炉面有过滤排水槽
矮汤炉 | 700*800*550±20 | 个 | 2 | 电磁单头矮汤灶，功率≥15KW，电压：380V，配置空气开关63A，汤桶直径/微晶面板：500/432mm，容量：≥95L
炉拼台带抽屉 | 600*1150*800±20 | 台 | 1 | 采用食品级304不锈钢；层面厚度≥1.2mm，支架采用食品级304不锈钢≥1.2mm厚度的圆管，用料：主框架采用≥ф38X1.2mm不锈钢圆管，横管采用≥38X25X1.2mm食品级304不锈钢方管连接，中间采用≥25X13X1.2mm不锈钢方管焊接连接，配不锈钢可调子弹脚。
炉拼台带抽屉 | 550*1000*800±20 | 台 | 2 | 采用食品级304不锈钢；层面厚度≥1.2mm，支架采用食品级304不锈钢≥1.2mm厚度的圆管，用料：主框架采用≥ф38X1.2mm不锈钢圆管，横管采用≥38X25X1.2mm食品级304不锈钢方管连接，中间采用≥25X13X1.2mm不锈钢方管焊接连接，配不锈钢可调子弹脚。
（核心产品） 电磁双头单尾小炒灶 | 1800*1000*800±100 | 台 | 1 | 1、操作面板201不锈钢板材，≥1.2mm厚不锈钢板，侧面不锈钢面板厚≥1.0mm，功率≥15KW*2，单锅具直径深度：400*160mm，IPX4级防水，双重纯铜绕线线盘，八档磁控可调，整机不锈钢，LED显示屏，防爆黑晶面板，直流风扇，炉面排水槽 ★2、电磁灶磁控开关符合GB/T15092.1-2010《器具开关 第一部分:通用要求》的检测报告，提供检测报告加盖公章； ★3、电磁灶风机符合GB/T12350-2009《小功率电动机的安全要求》和GB/T5171.1-2014《小功率电动机第1部分:通用技术条件》的检测报告，提供检测报告加盖公章； ★4、电磁灶机芯符合GB/T2423.1-2008《电工电子产品环境试验第2部分: 试验方法 试验 A:低温》的检测报告，提供检测报告加盖公章； ★5、电磁灶显示器符合GB/T2423.1-2008《电工电子产品环境试验第2部分: 试验方法 试验 A:低温》的检测报告，提供检测报告加盖公章； ★6、电磁灶线盘符合GB/T2423.1-2008《电工电子产品环境试验第2部分: 试验方法 试验 A:低温》的检测报告，提供检测报告加盖公章。 注：以上需要提供的检测报告必须是具有国家检测资质的第三方机构出具的。
炒锅 |  | 口 | 2 | 铸铁材质，适用电磁双头单尾小炒灶，锅具直径深度：400*160mm
收餐台车 | 700*700*800±20 | 台 | 1 | 材料:选用食品级304不锈钢板，台面板厚度≥1.2㎜，层板厚度≥1.2㎜；门厚度≥1.2㎜；配不锈钢万向轮，承重≥350公斤
双星水池柜 | 1200*700*800±20 | 台 | 1 | 材料:选用食品级304不锈钢板，台面板厚度≥1.2mm，星盆厚度≥1.2mm，脚通采用≥ф38x1.2mm食品级304不锈钢圆通，横管采用≥Φ25X1.2mm食品级304不锈钢管连接，配不锈钢可调子弹脚，配落水头，下水线，钢制铜芯水龙头。
主食间
不锈钢双门发酵箱 | 990*730*1915±20 | 台 | 1 | 整机不锈钢一体成形，门上有可视钢化玻璃，防滑万向轮，温湿双控，热风恒温循环，全自动微电脑触摸式数控系统。一体成型水箱，自动进水，防溢水防干烧。湿度范围：环境湿度-85%RH，温度范围：常温-85℃。 内置式风机循环装置，使箱内温度均匀一致，内置照明系统，可任意调节层架。内配≥30盘，电压220V，功率≥2.8KW。
三层六盘不锈钢烤箱 | 1300*840*1545±20 | 台 | 1 | 玻璃透视窗，全封闭式整体环保耐高温保温材料，数字显示温控器，底火面火自动双控温发热管直管排列，温度均匀，控温范围：20~300℃，万向脚轮设计。电压：380V，功率：≥20KW，重量：≥220KG，内膛尺寸：870*695*220±5mm
电力36盘蒸饭车 | 1390*520*1500±20 | 台 | 3 | 整机不锈钢板，一机多蒸，高强度门锁设计，自动进水装置，硅胶门缝，电压380V，功率≥36KW，双控智能定时定温，带≥35个盘。一机多蒸，304不锈钢发热管，加粗铜线，自动进水，有防干烧设置，有防干烧探针，缺水触发报警。360度立体环绕加热。35mm发泡层。有防溢水装置，耐油电源线。门手柄防烫。
单通上掀门荷台柜 | 1800*800*800±20 | 台 | 4 | 材质：所有材质采用304不锈钢板制作；台面：采用≥1.2mm厚食品级304不锈钢板；围板采用厚≥1.2mm食品级304不锈钢板；底部用≥1.2mm不锈钢方管加强筋；台面下垫≥60mm中密度板并用≥1.2mm厚不锈钢板封底；门、侧板和隔板：采用≥1.2mm不锈钢板；加强筋为≥1.2㎜方管，配有不锈钢可调脚。承重不小于300kg。
木案工作台 | 1800*700*800±20 | 台 | 2 | 支架采用食品级304不锈钢≥1.2厚度的圆管，用料：主框架采用≥Φ38X1.2mm不锈钢圆管，横管采用≥38X25X1.2mm不锈钢方管连接，中间采用≥25X13X1.2mm不锈钢方管焊接连接，配不锈钢可调子弹脚。实木桌面，木面板厚度≥50mm。
面粉车 | 500*600*530±20 | 台 | 2 | 采用食品级304不锈钢；层面厚度≥1.2mm，支架采用不锈钢≥1.2mm厚度的方管，配活动静音轮，2个双轴承万向轮，2个定向轮。
三星盆水池柜 | 1800*700*800±20 | 台 | 1 | 材料:选用食品级304不锈钢板，台面板厚度≥1.2mm，星盆厚度≥1.2mm，脚通采用≥ф38x1.2mm食品级304不锈钢圆通，横管采用≥Φ25X1.2mm食品级304不锈钢管连接，配不锈钢可调子弹脚，配落水头，下水线，钢制铜芯水龙头。
饼盘架 | 410*680*1800±20 | 台 | 4 | 立管为≥30*30mm，趟架为≥1.2mm，不锈钢板折成，配4只静音轮，其中2只带制动。
三功能搅拌机 | 540*460*900±20 | 台 | 1 | 容量：≥30L，电压：220V 额定功率：≥1.1KW 生产能力：≥30L/次 奶油重量：≥6KG 搅拌转速：125/204/430（R/MIN） 整机重量：≥125KG 铜芯电机，三挡变速调节，配有不锈钢和面勾、不锈钢打发笼不锈钢搅拌桨。有安全防护网罩设计，独立急停开关，配有4种容量搅拌桶，搅拌桶为304不锈钢材质，有开盖即停安全设置。
和面机 | 780*530*930±20 | 台 | 1 | 内衬为食品级304不锈钢，搅拌器电镀。与面粉接触的其它零部件均镀铬。 和面量：25KG/次 额定电压：220V 额定功率：2.2KW 工作效率：200kg/h 双向和面，无磁不锈钢机身，纯铜电机，加厚皮带，实心蛟龙双向搅拌，三条皮带传动机，主轴链条传动，不锈钢顶盖，90度翻转定位插销。
压面机 | 585*408*865mm±20 | 台 | 1 | 轧辊尺寸（mm）：≥ø113×350mm 轧辊间隙（mm）：1-25 轧辊转速（r/min）：≥90 产量（kg/h）≥100kg/h，3~5kg/h。电压功率：220V，工作效率：350KG/H，整机重量：≥100KG，全自动，304不锈钢制面锟，双实心面锟揉压。手轮一体控制，面皮厚度可调节（5mm-25mm）压面宽度0-350mm，铜制刮面板，入口设防护网，可伸缩承接盘，双侧链条传动系统。
五层平板货架 | 1500*500*1800±20 | 台 | 3 | 采用食品级304不锈钢；层面厚度≥1.2mm，支架采用食品级304不锈钢≥1.2mm厚度的圆管，用料：主框架采用≥ф38X1.2mm不锈钢圆管，横管采用≥38X25X1.2mm食品级304不锈钢方管连接，中间采用≥25X13X1.2mm不锈钢方管焊接连接，配不锈钢可调子弹脚。
米面架 | 1350*500*200±20 | 台 | 6 | 采用食品级304不锈钢；层面厚度≥1.2mm
单通上掀门四门碗柜 | 1200*500*1800±20 | 台 | 3 | 采用食品级304不锈钢；层面厚度≥1.2mm，层板厚度≥1.2㎜；门厚度≥1.2㎜；横管采用≥38X25X1.2mm不锈钢方管连接，中间采用≥25X13X1.2mm不锈钢方管焊接连接，配不锈钢可调子弹脚。
双层平板工作台 | 1500*800*800±20 | 台 | 1 | 采用食品级304不锈钢；层面厚度≥1.2mm，支架采用食品级304不锈钢≥1.2mm厚度的圆管，用料：主框架采用≥ф38*1.2mm不锈钢圆管，横管采用≥38*25*1.2mm食品级304不锈钢方管连接，中间采用≥25*13*1.2mm不锈钢方管焊接连接，配不锈钢可调子弹脚。第一层台面下垫≥60mm中密度板。
洗碗机 | 4500*630*1990±20 | 台 | 1 | 1、整机尺4500*630*1990mm，误差范围±5mm；不含水池、工作台等辅助设施。水缸304不锈钢板材厚度≥2.0mm，护板厚≥1.2mm。机器两端设有急停开关。 2、整机采用304不锈钢板材，提供不锈钢板材多元素含量测定佐证材料复印件加盖公章。 ★3、产品电热管采用316不锈钢材质，防干烧、防爆、防酸防碱，需提供符合本投标设备用额定电压防爆合格证复印件。 ★4、能同时洗涤不锈钢、密胺餐具；清洗能力≥7000件/小时，提供由具有国家检测资质的第三方机构出具的检测报告。 5、传送方式：全自动传送，采用斜插式不锈钢塑料复合传送带。 各段应分别无级调速，传送速度达到6-8米/分。机器具有双面检测窗口，且出入口、上下侧板均可免工具拆卸（提供机器实际使用图片）。 6、喷淋臂采用复合不锈钢，每组上下各不少于4根，喷淋臂需采用插接连接，不得采用螺纹连接。 7、双缸单喷，主洗区域发热功率≥16kw，自动除渣功能。主洗水温50-65℃，漂洗水温82-95℃，干燥率≥90%，360度全方位冲洗。上下和侧面喷淋全方位漂洗，内置热能回收系统，烘干功率≥18kw，烘干风道不少于4道，抽风风量≥4000m³/h。
三星盆水池柜 | 1800*700*800±20 | 台 | 1 | 材料:选用食品级304不锈钢板，台面板厚度≥1.2mm，星盆厚度≥1.2mm，脚通采用≥ф38x1.2mm食品级304不锈钢圆通，横管采用≥Φ25X1.2mm食品级304不锈钢管连接，配不锈钢可调子弹脚，配落水头，下水线，钢制铜芯水龙头。
厨房用带摇摆冷热水座台式高压花洒水龙头 |  | 个 | 1 | 黄铜材质，不锈钢大弹簧，万向旋转，优质陶瓷阀芯，黄铜阀体，不锈钢双扣软管，5层电镀。喷阀流量≥0.73GPM
收餐柜 | 800*800*800±20mm | 台 | 1 | 材料:选用食品级304不锈钢板，台面板厚度≥1.2㎜，层板厚度≥1.2㎜；门厚度≥1.2㎜；脚通采用≥ф50mm重型不锈钢圆通，配可调不锈钢子弹脚，托盘隔板采用1.2mm厚不锈钢板制作。
热风循环（光波）消毒柜 | 1160*520*1950±20mm | 台 | 2 | 柜体不锈钢，360°环绕杀菌，采用高温及远红外线双重消毒技术。 二星级消毒柜，上下均有出风口。 电压：220V 功率：≥2.2KW 消毒温度：30-125℃ 容积：≥690L 隐藏式发热管，360度热风循环风干，温度可调节，每个门内4层篮架，每层篮架承重不小于35kg。智能触屏，三种温度模式。
高温热风循环（光波）消毒柜 | 1160*520*1950±20mm | 台 | 2 | 整机不锈钢机身，360°环绕杀菌，采用高温及远红外线双重消毒技术。 电压：220V 功率：≥2.2KW 容积：≥690L 光波发热管，红外高温消毒，热风循环，双层钢化玻璃，触摸式电脑屏。
组合消毒柜 | 1225*600*1525±20mm | 台 | 1 | 臭氧紫外线热风循环双锁砧板、刀具、毛巾四门消毒组合柜。 电压：220V 功率：≥930W 容量：不小于340L 消毒方式：热风循环+紫外线+臭氧 保洁温度：60℃ 消毒温度：≥90℃ 整机内膛覆盖热风循环，有可定时按钮，门控开关设计确保开门后臭氧发射器自动停止工作。
送餐车 | ? | 台 | 12 | 采用食品级304不锈钢；层面厚度≥1.2mm，支架采用食品级304不锈钢≥1.2mm厚度的方管，配活动静音轮，2个万向轮，2个定向轮，双层含水槽。
双层收碗车 | 550*800*900±20mm | 台 | 4 | 采用食品级304不锈钢；层面厚度≥1.2mm，支架采用食品级304不锈钢≥1.2mm厚度的方管，配活动静音轮，2个万向轮，2个定向轮。
南城第三小学厨房排烟明细
热菜间
（核心产品） 油烟净化一体机（带新风） | 2200*1350*1100±200 | 台 | 2 | 201不锈钢板制造，罩体板厚≥1.0mm；出风口方向可调。 风量：不小于25m³/min 净化率：≥98% 噪音：≤60db 功率：≥1500W 电压：380V 油烟净化后低空直排，智能控制面板，下潜式油网，风轮采用不沾涂层，采用高低压电场双重净化，内含紫外线灯管，有可拆卸挡油板
（核心产品） 油烟净化一体机（带新风） | 2200*1350*1100±200 | 台 | 1 | 201不锈钢板制造，罩体板厚≥1.0mm；出风口方向可调。 风量：不小于25m³/min 净化率：≥98% 噪音：≤60db 功率：≥1500W 电压：380V 油烟净化后低空直排，智能控制面板，下潜式油网，风轮采用不沾涂层，采用高低压电场双重净化，内含紫外线灯管，有可拆卸挡油板
主食间
（核心产品） 油烟净化一体机（带新风） | 3250*1300*1080±200 | 台 | 1 | 201不锈钢板制造，罩体板厚≥1.0mm；出风口方向可调。 风量：不小于25m³/min 净化率：≥98% 噪音：≤60db 功率：≥1500W 电压：380V 油烟净化后低空直排，智能控制面板，下潜式油网，风轮采用不沾涂层，采用高低压电场双重净化，内含紫外线灯管，有可拆卸挡油板
新风油网烟罩 | 7200*1200*500±20mm | 台 | 1 | 201不锈钢材质，板材厚度≥1.2mm，带防爆灯罩。
洗碗间
排气罩 | 5000*1200*500±20mm | 台 | 1 | 201不锈钢材质，板材厚度≥1.2mm，带防爆灯罩。
烟道 | 以实际为准 | 平方米 | 90 | 约90平方米，优质镀锌铁制作，板材厚度≥1.2mm
食品留样柜 | 600*580*1950±20mm | 台 | 1 | 容量：≥280L，电压：220V
电热水器 | 700*400*400±10mm | 台 | 3 | 类型：挂式储水式电热水器 容量：≥80L 能效等级：一级能效 额定电压：220v
空调 |  | 台 | 1 | ≥1.5匹，挂式，符合节能产品政府采购品目相关要求
6人饭桌椅 | 1400*700*750±10mm | 套 | 135 | 钢木结构，一套桌椅6人座，桌面E0级板材厚度≥450mm，防油污、防水，防刮，钢管壁厚≥1.2mm，加粗加厚钢架，底部双横管加固桌面支撑，工型加固。桌椅分别承重≥500kg。
餐盘 | 28*22*4±1mm | 个 | 1300 | 食品级304不锈钢材质≥1.0mm厚度，提供符合GB 4806.9-2023《食品安全国家标准 食品接触用金属材料及制品》要求的由具有国家检测资质的第三方机构出具的检测报告。
切菜案板 | 直径38mm，厚度10mm，可偏差1mm | 块 | 4 | 木质
开水机 | 400*260*660±10mm | 台 | 3 | 额定电压：220V 功率：≥7kw 控温方式：机械控温 内胆容量:≥40L 紫铜发热管，304不锈钢内胆，全铜水龙头。
304不锈钢碗 | 10*10*6±1mm | 个 | 1300 | 双层防烫食品级304不锈钢，中空防烫，提供符合GB 4806.9-2023《食品安全国家标准 食品接触用金属材料及制品》要求的由具有国家检测资质的第三方机构出具的检测报告。
电子落地称 | 长320*宽420*高720±10mm | 个 | 1 | 面板材质：钢 颜色：银色 产品净重：≤6kg
平板车 |  | 台 | 4 | 车板厚度不小于3cm不锈钢板，加厚精钢横梁，多道横梁承重设计，承重不小于600kg，四角防撞设计，双轴工业金胶万向轮带刹车，可折叠，750（±20mm）*500（±20mm）*880（±20mm）
移动垃圾桶 |  | 个 | 8 | 带轮封闭式带盖结构，橡胶镀锌轴轮子，容量≥240L，桶身厚度≥6mm，桶身有加强筋设计,HDPE材质
移动调料车（装12个缸） | 640*480*800±10mm | 台 | 2 | 双层推车 材质：不锈钢
不锈钢盆 |  | 个 | 20 | 食品级304不锈钢材质≥φ700mm，GB 4806.9-2023《食品安全国家标准 食品接触用金属材料及制品》要求的由具有国家检测资质的第三方机构出具的检测报告。
不锈钢盆 |  | 个 | 20 | 食品级304不锈钢材质≥φ600mm，提供符合GB 4806.9-2023《食品安全国家标准 食品接触用金属材料及制品》要求的由具有国家检测资质的第三方机构出具的检测报告。
不锈钢盆 |  | 个 | 20 | 食品级304不锈钢材质≥φ500mm，提供符合GB 4806.9-2023《食品安全国家标准 食品接触用金属材料及制品》要求的由具有国家检测资质的第三方机构出具的检测报告。
不锈钢盆 |  | 个 | 20 | 食品级304不锈钢材质≥φ400mm，提供符合GB 4806.9-2023《食品安全国家标准 食品接触用金属材料及制品》要求的由具有国家检测资质的第三方机构出具的检测报告。
不锈钢保温桶 |  | 个 | 10 | ≥φ500mm，食品级304不锈钢材，容量≥100L，提供符合GB 4806.9-2023《食品安全国家标准 食品接触用金属材料及制品》要求的由具有国家检测资质的第三方机构出具的检测报告。
分餐盆加盖 |  | 个 | 80 | 食品级304不锈钢，直径≥50cm高≥15cm，提供符合GB 4806.9-2023《食品安全国家标准 食品接触用金属材料及制品》要求的由具有国家检测资质的第三方机构出具的检测报告。
分餐勺 |  | 个 | 100 | ≥28*6.5cm，提供符合GB 4806.9-2023《食品安全国家标准 食品接触用金属材料及制品》要求的由具有国家检测资质的第三方机构出具的检测报告。
不锈钢手勺 |  | 个 | 20 | 纯无磁食品级304不锈钢8量
大勺 |  | 个 | 6 | 纯无磁食品级304不锈钢12量
密眼漏勺 |  | 个 | 4 | φ400mm 材质：食品级304不锈钢
厨铲 | 12.5*42.5*54.5 | 个 | 10 | 纯无磁食品级304不锈钢
厨铲 | 13.5*42.5*55 | 个 | 6 | 纯无磁食品级304不锈钢
不锈钢策篱 |  | 个 | 2 | 食品级304不锈钢材质，直径30cm
不锈钢长水舀 |  | 个 | 5 | 食品级304不锈钢材质，直径16cm
油鼓子 |  | 个 | 4 | 成套油鼓+漏勺+盖直径26公分，建议增加桶深、容量、材质
调料罐 | 160*105±20 | 个 | 20 | 食品级304不锈钢，容量≥800ml，提供符合GB 4806.9-2023《食品安全国家标准 食品接触用金属材料及制品》要求的由具有国家检测资质的第三方机构出具的检测报告。
消毒筷子 |  | 个 | 2000 | 材质：合金筷子 长24cm， 提供符合《食品安全国家标准 食品接触用金属材料及制品》要求的由具有国家检测资质的第三方机构出具的检测报告。
不锈钢夹子 |  | 个 | 10 | 食品级304不锈钢材质 长度：≥24cm
尖刀 |  | 个 | 2 | 9寸 刃长18.5cm 宽度：3.5cm
砍刀 |  | 个 | 2 | 精钢 刃长18.5cm 宽度：8.5cm
桑刀 |  | 个 | 5 | 精钢 刃长18.5cm 宽度：8.5cm
片刀 |  | 个 | 5 | 食品级、不锈钢材 刃长18.5cm 宽度：8.5cm
大剪刀 | 210*95 | 个 | 5 | 材质：铝合金
麻斯刀 | 30.4*4.2 | 个 | 5 | 刀身材质：400系列不锈钢
烙饼铲子 |  | 个 | 2 | 食品级304不锈钢
磨刀棒 |  | 个 | 2 | 材质：高碳钢棒 尺寸：8寸
肘杖 |  | 个 | 2 | 直径100mm 材质：实木
花杖 |  | 个 | 2 | 长度430mm 材质：实木
走锤 |  | 个 | 2 | 材质：实木 长度430mm 宽5.5cm
塑料方菜板 | 600*400*250±2mm | 个 | 4 | 提供符合GB 4806.7-2016 《食品安全国家标准 食品接触用塑料材料及制品》要求的由具有国家检测资质的第三方机构出具的检测报告。
塑料菜墩 |  | 个 | 5 | 直径50公分厚度15公分，提供符合GB 4806.7-2016 《食品安全国家标准 食品接触用塑料材料及制品》要求的由具有国家检测资质的第三方机构出具的检测报告。
塑料刮板 |  | 个 | 5 | 采用食品级PE材质，提供符合GB 4806.7-2016 《食品安全国家标准 食品接触用塑料材料及制品》要求的由具有国家检测资质的第三方机构出具的检测报告。
原生料保鲜盒 | 430*300*120±2 | 个 | 20 | 提供符合GB 4806.7-2016 《食品安全国家标准 食品接触用塑料材料及制品》要求的由具有国家检测资质的第三方机构出具的检测报告。
库房整理盒（整理箱） | 510*380*160mm±2 | 个 | 30 | 熟胶新料食品级PP材质，提供符合GB 4806.7-2016 《食品安全国家标准 食品接触用塑料材料及制品》要求的由具有国家检测资质的第三方机构出具的检测报告。
菜筐红色、蓝色、绿色、白色(每个颜色各1个为一套) | 500*360*170±2 | 套 | 50 | 全新料食品级PP材质，食品级，提供符合GB 4806.7-2016 《食品安全国家标准 食品接触用塑料材料及制品》要求的由具有国家检测资质的第三方机构出具的检测报告。
冰箱框 | 365*270*130±2 | 个 | 30 | 全新料食品级PP材质，容量≥11L，提供符合GB 4806.7-2016 《食品安全国家标准 食品接触用塑料材料及制品》要求的由具有国家检测资质的第三方机构出具的检测报告。
紫外线消毒灯车 | 65w | 台 | 5 | 臭氧定时档位可调节 光源类型：紫外线光源 最大瓦数：≥60W 65w三挡定时+遥控有臭氧 适用面积：≤20㎡ 固定方式：底座 电压：220v
五层储物架 | 800*145*350mm | 个 | 10 | 钢架结构，E0级木质隔板厚度≥18mm，钢管壁厚≥1.5mm，防滑脚垫，每层隔板有后侧挡板，每层木质隔板下有钢架加固支撑，隔板下支撑钢架直径≥25mm，每层承重≥50kg
400万双光筒型摄像机 |  | 个 | 15 | 1.最低照度，彩色：≤0.005Lux，黑白：≤0.0025Lux 2.传感器分辨率≥2560(H)*1440(V) 3.传感器靶面≥1/3" 4.支持H.265/H.264编码格式 5.支持(1路内置MIC, 5米拾音)，SD卡（最大支持256G） 6.红外补光距离50米，白光补光距离30米 7.1个 RJ45 支持10M/100M自适应以太网口 8.供电方式：DC12V PoE 9.工作温度-30~60℃ 10.具有网卡混杂模式检查、系统敏感文件检查、非法超级账户检测、僵尸网络检测、Rootkit检测、程序白名单、挖矿恶意进程检测等设置选项（提供国家认证第三方检测机构出具的检测报告） 11.系统釆用安全通信协议： 1） 支持通过安全的HTTPS协议远程登录设备内置Web服务器进行维护管理，即HTTP下加入SSL/TLS层，支持LSI. 2版本。（提供国家认证第三方检测机构出具的检测报告） 2） 支持通过安全的SSHv2协议远程登录设备进行维护管理。（提供国家认证第三方检测机构出具的检测报告） 3） 支持通过安全的SFTP协议进行网络地址本的上传和下载操作。（提供国家认证第三方检测机构出具的检测报告） 12.★场景自适应功能检验：支持在光线亮度或运动速度变化的场景下自动调节图像参数。（提供国家认证第三方检测机构出具的检测报告） 13.★具有智能编码功能：在相同分辨率设置的情况下（需H.265编码），开启智能编码功能和不开启智能编码相比，码率节约30%-50%（提供国家认证第三方检测机构出具的检测报告）
摄像机支架 |  | 个 | 15 | 材质铝，白色喷漆
视频录像机 |  | 台 | 1 | 1.网络视频输入 32路，接入能力320Mbps，视频转发 转发能力320Mbps，回放下载 回放能力128Mbps 2.最大连接数7个用户 3.前端行为分析 支持SDC智能事件联动：移动侦测、区域入侵、绊线检测、音频异常、视频遮挡、进入/离开区域、快速移动、徘徊检测、过线计数、排队长度、区域人数统计、口罩识别检测 4.前端人脸抓拍容量 60万，动态抓拍库特征值总容量 60万 5.前端人脸名单库数量 16个 6.前端人脸名单库总容量 50000 7.支持1个HDMI和1个VGA同时输出，支持4K高清分辨率输出； 8.支持8个 SATA硬盘，1个ESATA 外接SATA3.0，ESATA每个接口最大容量支持8TB 9.支持1个HDMI和1个VGA同时输出，支持4K高清分辨率输出； 10.支持H.265、H.264编码前端自适应接入。 11.支持接入平台及手机APP。 12.支持设备扫码二维码快速注册接入。 13.支持IPC集中管理，包括IPC参数配置、信息的导入/导出、语音对讲和批量升级等功能。 14.支持操作日志、系统日志、告警日志、参数修改日志、录像日志，智能日志检查，存储日志等功能。 15.采用嵌入式Linux 操作系统，支持7×24 小时稳定运行，且不易受到黑客、病毒的入侵和攻击。
硬盘 |  | 块 | 8 | 硬盘尺寸：3.5英寸。 硬盘容量：≥8000GB。 接口类型：SATA3.0。
接入式POE交换机 |  | 台 | 1 | 交换容量 36Gbps 包转发率 26.78Mpps 下行端口 16个10/100/1000BASE-T以太网端口（PoE+） 上行端口 2个千兆SFP+ MAC地址表 8K 机箱尺寸（宽x深x高，单位：mm） 442*260*43.6 满配重量（含包材） 3.2kg 输入电压 交流输入 110V AC～240V AC；50/60Hz 最大功耗 不带 PoE：22W;带 PoE：320W（PoE：247W） 长期工作环境温度 0°C～+45°C 存储温度 -40°C～+70°C 工作湿度 5%～95% 业务口防雷 ±6kV 工作模式 支持标准模式、端口隔离、汇聚上联、流控关闭四种工作模式 散热方式 风冷散热，智能调速
辅材、水电改造及安装调试 |  | 套 | 1 | 包含所有设备安装调试及安装过程中水电改造、相关管线、空开等相关全部辅材。

## Sheet2
小计： | #NAME?
共计： | #NAME?
备注：白钢采用不锈钢板材焊接1.2厚，实测1.0厚。