## 表-08 分部分项工程和单价措施项目清单与计价表-1
分部分项工程和单价措施项目清单与计价表
工程名称：乐业镇庆丰村路灯建设项目 |  |  |  | 标段：乐业镇庆丰村路灯建设项目（审核） |  |  |  |  | 第 1 页 共 3 页
序号 | 项目编码 | 项目名称 | 项目特征描述 |  | 计量单位 | 工程量 | 金额（元）
[7 empty] | 综合单价 | 综合合价 |  | 其中：暂估价
整个项目
1 | 040805002001 | 6m太阳能路灯 | 1.名称:6米海螺臂太阳能路灯 2.灯杆材质、高度:6m灯杆、Q235钢材，防腐不生锈，冷镀锌喷塑，壁厚2.75mm，口径60/140，法兰盘250*250*10，眼距180*180，法兰底部加筋板，预埋件500*M16 3.附件配置:LED100W白光灯头、高效单晶硅太阳能板，功率60W,尺寸600*670、太阳能路灯专用锂电池50AH、太阳能控制器 4.垫层、基础：厚度、材料品种、强度等级:厂家自带路灯基础 5.未详尽事宜以设计文件为准，产品的质量标准及技术参数，按文件及施工图纸执行 |  | 套 | 260
本页小计
注：为计取规费等的使用，可在表中增设其中：“定额人工费”。
表—08
分部分项工程和单价措施项目清单与计价表
工程名称：乐业镇庆丰村路灯建设项目 |  |  |  | 标段：乐业镇庆丰村路灯建设项目（审核） |  |  |  |  | 第 2 页 共 3 页
序号 | 项目编码 | 项目名称 | 项目特征描述 |  | 计量单位 | 工程量 | 金额（元）
[7 empty] | 综合单价 | 综合合价 |  | 其中：暂估价
2 | 040101003001 | 挖基坑土方 | [项目特征] 1.土壤类别:一二类土 2.挖土深度:1.5m 3.用于开挖路灯基础 [工作内容] 1.排地表水 2.土方开挖 3.围护（挡土板）及拆除 4.基底钎探 5.场内运输 |  | m3 | 97.5
3 | 040103002001 | 余方弃置 | [项目特征] 1.废弃料品种:余方弃置 2.运距:自行考虑 [工作内容] 1.余方点装料运输至弃置点 |  | m3 | 97.5
4 | 030409001001 | 接地极 | [项目特征] 1.名称:接地极 2.材质:镀锌钢管 3.规格:SC50 [工作内容] 1.接地极（板、桩）制作、安装 2.基础接地网安装 3.补刷（喷）油漆 |  | 根 | 260
本页小计
注：为计取规费等的使用，可在表中增设其中：“定额人工费”。
表—08
分部分项工程和单价措施项目清单与计价表
工程名称：乐业镇庆丰村路灯建设项目 |  |  |  | 标段：乐业镇庆丰村路灯建设项目（审核） |  |  |  |  | 第 3 页 共 3 页
序号 | 项目编码 | 项目名称 | 项目特征描述 |  | 计量单位 | 工程量 | 金额（元）
[7 empty] | 综合单价 | 综合合价 |  | 其中：暂估价
5 | 030409002001 | 接地母线 | [项目特征] 1.名称:户外接地母线 2.材质:镀锌 3.规格:扁钢40*4 [工作内容] 1.接地母线制作、安装 2.补刷（喷）油漆 |  | m | 260
6 | 030414011001 | 接地装置 | [项目特征] 1.名称:接地系统调试 [工作内容] 1.接地电阻测试 |  | 组 | 64
分部小计
措施项目
分部小计
本页小计
合 计
注：为计取规费等的使用，可在表中增设其中：“定额人工费”。
表—08