## 封-1 招标工程量清单封面
|  | 第十一标段 |  | 工程
招 标 工 程 量 清 单
招 标 人：
(单位盖章)
造价咨询人：
(单位盖章)
年 月 日
封-1

## 扉-1 招标工程量清单扉页
|  | 第十一标段 |  |  | 工程
招 标 工 程 量 清 单
招 标 人： |  |  | 造价咨询人：
| （单位盖章） |  |  | (单位资质专用章)
法定代表人 或其授权人： |  |  | 法定代表人 或其授权人：
| (签字或盖章) |  |  | (签字或盖章)
编 制 人： |  |  | 复 核 人：
| (造价人员签字盖专用章) |  |  | (造价工程师签字盖专用章)
编 制 时 间： | 年 月 日 |  | 复 核 时 间： | 年 月 日
扉-1

## 表-01 总说明
总 说 明
工程名称： 第十一标段 | 第 1 页 共 1 页
表-01

## 表-08 分部分项工程和单价措施项目清单与计价表
分部分项工程和单价措施项目清单与计价表
工程名称：第十一标段 |  |  |  | 标段：松北区2024-2025年度市政道桥及其附属设施养护维修工程 |  |  |  |  | 第 1 页 共 57 页
序号 | 项目编码 | 项目名称 | 项目特征描述 |  | 计量单位 | 工程量 | 金额（元）
[7 empty] | 综合单价 | 综合合价 |  | 其中：暂估价
人民广场
护栏刷漆工程
1 | 011405001004 | 护栏油漆 | [项目特征] 1.油漆品种、刷漆遍数:除锈、刷防锈漆、面漆（涂刷表面积） 2.护栏高1.2m，双立柱，栏杆扶手，扶手不锈钢管直径75mm 3.详见设计图纸 [工作内容] 1.基层清理 2.除锈 3.刷防护材料、油漆 |  | m2 | 500
2 | 040205012070 | 护栏扶正 | [项目特征] 1.金属护栏拆除 2.金属护栏扶正安装（高1.2m） 3.双立柱，栏杆扶手，扶手不锈钢管直径75mm 4.护栏与立柱连接，达到质量验收规范标准。 5.详见设计图纸 [工程内容] 1.拆除、安装 |  | m | 50
台阶立面广场花坛理石板破损更换
3 | 041001002078 | 拆除理石板 | [项目特征] 1.材质:拆除立面理石板及结合层 2.厚度:5.5cm 3.详见设计图纸 [工作内容] 1.拆除、清理 2.运输 |  | m2 | 20
4 | 040103002377 | 余方弃置 | [项目特征] 1.废弃料品种:拆除理石板及基础的废弃物 2.运距:自行考虑 [工作内容] 1.余方点装料运输至弃置点 |  | m3 | 1.1
本页小计
注：为计取规费等的使用，可在表中增设其中：“定额人工费”。
表—08
分部分项工程和单价措施项目清单与计价表
工程名称：第十一标段 |  |  |  | 标段：松北区2024-2025年度市政道桥及其附属设施养护维修工程 |  |  |  |  | 第 2 页 共 57 页
序号 | 项目编码 | 项目名称 | 项目特征描述 |  | 计量单位 | 工程量 | 金额（元）
[7 empty] | 综合单价 | 综合合价 |  | 其中：暂估价
5 | 040204002125 | 镶贴面层 | [项目特征] 1.块料品种、规格:600*100*25mm/600*550*25mm理石板 2.基础、垫层：材料品种、厚度:3cmM10水泥砂浆 3.详见设计图纸 [工作内容] 1.基础、垫层铺筑 2.块料铺设 |  | m2 | 20
台阶立面广场花坛理石板利旧
6 | 041001002079 | 拆除理石板 | [项目特征] 1.材质:拆除立面理石板及结合层，理石板摆放整齐，准备利用 2.厚度:5.5cm 3.详见设计图纸 [工作内容] 1.拆除、清理 2.运输 |  | m2 | 20
7 | 040103002378 | 余方弃置 | [项目特征] 1.废弃料品种:拆除的废弃物 2.运距:自行考虑 [工作内容] 1.余方点装料运输至弃置点 |  | m3 | 0.6
8 | 040204002126 | 镶贴面层 | [项目特征] 1.块料品种、规格:400*400*25mm/300*300*25mm/600*100*25mm理石板，利用拆除旧板 2.基础、垫层：材料品种、厚度:3cmM10水泥砂浆 3.详见设计图纸 [工作内容] 1.基础、垫层铺筑 2.块料铺设 |  | m2 | 20
理石板松动维修 利用旧板
本页小计
注：为计取规费等的使用，可在表中增设其中：“定额人工费”。
表—08
分部分项工程和单价措施项目清单与计价表
工程名称：第十一标段 |  |  |  | 标段：松北区2024-2025年度市政道桥及其附属设施养护维修工程 |  |  |  |  | 第 3 页 共 57 页
序号 | 项目编码 | 项目名称 | 项目特征描述 |  | 计量单位 | 工程量 | 金额（元）
[7 empty] | 综合单价 | 综合合价 |  | 其中：暂估价
9 | 041001002080 | 拆除理石板 | [项目特征] 1.材质:拆除立面理石板及结合层，理石板摆放整齐，准备利用 2.厚度:6cm 3.详见设计图纸 [工作内容] 1.拆除、清理 2.运输 |  | m2 | 300
10 | 040103002379 | 余方弃置 | [项目特征] 1.废弃料品种:拆除的废弃物 2.运距:自行考虑 [工作内容] 1.余方点装料运输至弃置点 |  | m3 | 9
11 | 040204002127 | 广场铺设 | [项目特征] 1.块料品种、规格:300*300*30mm/600*550*30mm理石板，利用拆除旧板 2.基础、垫层：材料品种、厚度:3cmM10水泥干拌砂 3.详见设计图纸 [工作内容] 1.基础、垫层铺筑 2.块料铺设 |  | m2 | 300
理石雨篦子更换
12 | 041001002081 | 拆除理石雨篦子 | [项目特征] 1.材质:拆除理石雨篦子 2.厚度:5cm [工作内容] 1.拆除、清理 2.运输 |  | m2 | 50
13 | 040103002380 | 余方弃置 | [项目特征] 1.废弃料品种:拆除理石雨篦子废弃物 2.运距:自行考虑 [工作内容] 1.余方点装料运输至弃置点 |  | m3 | 2.5
本页小计
注：为计取规费等的使用，可在表中增设其中：“定额人工费”。
表—08
分部分项工程和单价措施项目清单与计价表
工程名称：第十一标段 |  |  |  | 标段：松北区2024-2025年度市政道桥及其附属设施养护维修工程 |  |  |  |  | 第 4 页 共 57 页
序号 | 项目编码 | 项目名称 | 项目特征描述 |  | 计量单位 | 工程量 | 金额（元）
[7 empty] | 综合单价 | 综合合价 |  | 其中：暂估价
14 | 040204002128 | 理石雨篦子 | [项目特征] 1.块料品种、规格:730*600*50mm理石雨篦子 2.见设计图纸 [工作内容] 1.基础、垫层铺筑 2.块料铺设 |  | m2 | 50
广场地砖更换
15 | 041001002082 | 拆除广场地砖 | [项目特征] 1.材质:拆除广场地砖及结合层 2.厚度:6cm [工作内容] 1.拆除、清理 2.运输 |  | m2 | 3000
16 | 040103002381 | 余方弃置 | [项目特征] 1.废弃料品种:拆除广场地砖及基础的废弃物 2.运距:自行考虑 [工作内容] 1.余方点装料运输至弃置点 |  | m3 | 180
17 | 040204002129 | 广场铺设 | [项目特征] 1.块料品种、规格:600*600*30mm理石板 2.基础、垫层：材料品种、厚度:3cmM10水泥砂浆 3.见设计图纸 [工作内容] 1.基础、垫层铺筑 2.块料铺设 |  | m2 | 3000
拼接理石板拆除、更换仿石砖
18 | 041001002083 | 拆除理石板 | [项目特征] 1.材质:拆除拼接理石板及结合层 2.厚度:9cm [工作内容] 1.拆除、清理 2.运输 |  | m2 | 7500
本页小计
注：为计取规费等的使用，可在表中增设其中：“定额人工费”。
表—08
分部分项工程和单价措施项目清单与计价表
工程名称：第十一标段 |  |  |  | 标段：松北区2024-2025年度市政道桥及其附属设施养护维修工程 |  |  |  |  | 第 5 页 共 57 页
序号 | 项目编码 | 项目名称 | 项目特征描述 |  | 计量单位 | 工程量 | 金额（元）
[7 empty] | 综合单价 | 综合合价 |  | 其中：暂估价
19 | 041001003008 | 拆除人行道基层 | [项目特征] 1.材质:拆除原有拼接理石板基础 2.厚度:15cm [工作内容] 1.拆除、清理 2.运输 |  | m2 | 7500
20 | 040103002382 | 余方弃置 | [项目特征] 1.废弃料品种:拆除理石板及基础的废弃物 2.运距:自行考虑 [工作内容] 1.余方点装料运输至弃置点 |  | m3 | 1800
21 | 040203007098 | C15混凝土 | [项目特征] 1.混凝土强度等级:C15混凝土 2.厚度:15cm 3.嵌缝材料:每5米切横缝，缝深1/3板厚，长度超过150m设置胀缝，缝宽2cm，填浸沥青木板 4.混凝土中加引气剂，达到F200抗冻标准 5.详见设计图纸 [工作内容] 1.模板制作、安装、拆除 2.混凝土拌和、运输、浇筑 3.拉毛 4.压痕或刻防滑槽 5.伸缝 6.缩缝 7.锯缝、嵌缝 8.路面养护 |  | m2 | 7500
22 | 040204002130 | 广场铺设 | [项目特征] 1.块料品种、规格:6cm仿石砖 2.基础、垫层：材料品种、厚度:3cm水泥干拌砂 3.见设计图纸 [工作内容] 1.基础、垫层铺筑 2.块料铺设 |  | m2 | 7500
分部小计
本页小计
注：为计取规费等的使用，可在表中增设其中：“定额人工费”。
表—08
分部分项工程和单价措施项目清单与计价表
工程名称：第十一标段 |  |  |  | 标段：松北区2024-2025年度市政道桥及其附属设施养护维修工程 |  |  |  |  | 第 6 页 共 57 页
序号 | 项目编码 | 项目名称 | 项目特征描述 |  | 计量单位 | 工程量 | 金额（元）
[7 empty] | 综合单价 | 综合合价 |  | 其中：暂估价
大剧院广场
大剧院前广场
广场理石结构（一）3cm厚理石板更换
23 | 041001002084 | 拆除理石板 | [项目特征] 1.材质:拆除理石板及结合层 2.厚度:6cm [工作内容] 1.拆除、清理 2.运输 |  | m2 | 30
24 | 040103002383 | 余方弃置 | [项目特征] 1.废弃料品种:拆除理石板及基础的废弃物 2.运距:自行考虑 [工作内容] 1.余方点装料运输至弃置点 |  | m3 | 1.8
25 | 040204002131 | 广场铺设 | [项目特征] 1.块料品种、规格:50*35*3cm理石板 2.基础、垫层：材料品种、厚度:3cmM10水泥砂浆 3.见设计图纸 [工作内容] 1.基础、垫层铺筑 2.块料铺设 |  | m2 | 30
大剧院-临江广场
广场理石结构（一）6cm厚理石板更换
26 | 041001002085 | 拆除理石板 | [项目特征] 1.材质:拆除理石板及结合层 2.厚度:9cm [工作内容] 1.拆除、清理 2.运输 |  | m2 | 700
27 | 040103002384 | 余方弃置 | [项目特征] 1.废弃料品种:拆除理石板及结合层的废弃物 2.运距:自行考虑 [工作内容] 1.余方点装料运输至弃置点 |  | m3 | 63
本页小计
注：为计取规费等的使用，可在表中增设其中：“定额人工费”。
表—08
分部分项工程和单价措施项目清单与计价表
工程名称：第十一标段 |  |  |  | 标段：松北区2024-2025年度市政道桥及其附属设施养护维修工程 |  |  |  |  | 第 7 页 共 57 页
序号 | 项目编码 | 项目名称 | 项目特征描述 |  | 计量单位 | 工程量 | 金额（元）
[7 empty] | 综合单价 | 综合合价 |  | 其中：暂估价
28 | 040204002132 | 广场铺设 | [项目特征] 1.块料品种、规格:90*60*6cm/120*30*6cm理石板 2.基础、垫层：材料品种、厚度:3cmM10水泥砂浆 3.见设计图纸 [工作内容] 1.基础、垫层铺筑 2.块料铺设 |  | m2 | 700
广场理石结构（二）5cm厚理石雨水箅子
29 | 041001002086 | 拆除理石雨篦子 | [项目特征] 1.材质:拆除理石雨篦子 2.厚度:5cm [工作内容] 1.拆除、清理 2.运输 |  | m2 | 81
30 | 040103002385 | 余方弃置 | [项目特征] 1.废弃料品种:拆除理石雨篦子废弃物 2.运距:自行考虑 [工作内容] 1.余方点装料运输至弃置点 |  | m3 | 4.05
31 | 040204002133 | 理石雨篦子 | [项目特征] 1.块料品种、规格:80*50*5cm理石雨篦子 2.见设计图纸 [工作内容] 1.基础、垫层铺筑 2.块料铺设 |  | m2 | 81
广场理石结构（三）6cm厚理石板利旧
32 | 041001002087 | 拆除理石板 | [项目特征] 1.材质:拆除理石板及结合层，理石板摆放整齐，准备利用 2.厚度:9cm [工作内容] 1.拆除、清理 2.运输 |  | m2 | 49.03
本页小计
注：为计取规费等的使用，可在表中增设其中：“定额人工费”。
表—08
分部分项工程和单价措施项目清单与计价表
工程名称：第十一标段 |  |  |  | 标段：松北区2024-2025年度市政道桥及其附属设施养护维修工程 |  |  |  |  | 第 8 页 共 57 页
序号 | 项目编码 | 项目名称 | 项目特征描述 |  | 计量单位 | 工程量 | 金额（元）
[7 empty] | 综合单价 | 综合合价 |  | 其中：暂估价
33 | 040103002386 | 余方弃置 | [项目特征] 1.废弃料品种:拆除的废弃物 2.运距:自行考虑 [工作内容] 1.余方点装料运输至弃置点 |  | m3 | 1.47
34 | 040204002134 | 广场铺设（利旧） | [项目特征] 1.块料品种、规格:90*60*6cm/120*30*6cm理石板利用旧板 2.基础、垫层：材料品种、厚度:3cmM10水泥砂浆 3.见设计图纸 [工作内容] 1.基础、垫层铺筑 2.块料铺设 |  | m2 | 49.03
广场理石结构（四）3cm理石板利旧
35 | 041001002088 | 拆除理石板 | [项目特征] 1.材质:拆除理石板及结合层，理石板摆放整齐，准备利用 2.厚度:9cm [工作内容] 1.拆除、清理 2.运输 |  | m2 | 7.23
36 | 040103002387 | 余方弃置 | [项目特征] 1.废弃料品种:拆除的废弃物 2.运距:自行考虑 [工作内容] 1.余方点装料运输至弃置点 |  | m3 | 0.22
37 | 040204002135 | 广场铺设（利旧） | [项目特征] 1.块料品种、规格:90*60*6/120*30*6理石板利用旧板 2.基础、垫层：材料品种、厚度:3cm水泥干拌砂 3.见设计图纸 [工作内容] 1.基础、垫层铺筑 2.块料铺设 |  | m2 | 7.23
本页小计
注：为计取规费等的使用，可在表中增设其中：“定额人工费”。
表—08
分部分项工程和单价措施项目清单与计价表
工程名称：第十一标段 |  |  |  | 标段：松北区2024-2025年度市政道桥及其附属设施养护维修工程 |  |  |  |  | 第 9 页 共 57 页
序号 | 项目编码 | 项目名称 | 项目特征描述 |  | 计量单位 | 工程量 | 金额（元）
[7 empty] | 综合单价 | 综合合价 |  | 其中：暂估价
广场理石结构（五）3cm理石板补齐
38 | 040204002136 | 广场铺设 | [项目特征] 1.块料品种、规格:30*20*3cm理石板 2.基础、垫层：材料品种、厚度:3cmM10水泥砂浆 3.见设计图纸 [工作内容] 1.基础、垫层铺筑 2.块料铺设 |  | m2 | 60
大剧院-北广场
广场理石结构（一）6cm厚理石板利旧
39 | 041001002089 | 拆除理石板 | [项目特征] 1.材质:拆除理石板及结合层，理石板摆放整齐，准备利用 2.厚度:9cm [工作内容] 1.拆除、清理 2.运输 |  | m2 | 98
40 | 040103002388 | 余方弃置 | [项目特征] 1.废弃料品种:拆除的废弃物 2.运距:自行考虑 [工作内容] 1.余方点装料运输至弃置点 |  | m3 | 2.94
41 | 040204002137 | 广场铺设(利旧） | [项目特征] 1.块料品种、规格:120*30*6cm/60*30*6cm/90*60*6cm理石板 利用拆除旧板 2.基础、垫层：材料品种、厚度:3cmM10水泥砂浆 3.见设计图纸 [工作内容] 1.基础、垫层铺筑 2.块料铺设 |  | m2 | 98
广场理石结构（一）6cm厚理石板更换
本页小计
注：为计取规费等的使用，可在表中增设其中：“定额人工费”。
表—08
分部分项工程和单价措施项目清单与计价表
工程名称：第十一标段 |  |  |  | 标段：松北区2024-2025年度市政道桥及其附属设施养护维修工程 |  |  |  |  | 第 10 页 共 57 页
序号 | 项目编码 | 项目名称 | 项目特征描述 |  | 计量单位 | 工程量 | 金额（元）
[7 empty] | 综合单价 | 综合合价 |  | 其中：暂估价
42 | 041001002090 | 拆除理石板 | [项目特征] 1.材质:拆除理石板及结合层 2.厚度:9cm [工作内容] 1.拆除、清理 2.运输 |  | m2 | 136
43 | 040103002389 | 余方弃置 | [项目特征] 1.废弃料品种:拆除理石板及基础的废弃物 2.运距:自行考虑 [工作内容] 1.余方点装料运输至弃置点 |  | m3 | 12.24
44 | 040204002138 | 广场铺设 | [项目特征] 1.块料品种、规格:120*30*6cm理石板 2.基础、垫层：材料品种、厚度:3cmM10水泥砂浆 3.见设计图纸 [工作内容] 1.基础、垫层铺筑 2.块料铺设 |  | m2 | 136
大剧院-东广场
广场理石结构（一）6cm理石板利旧
45 | 041001002091 | 拆除理石板 | [项目特征] 1.材质:拆除原有理石板及结合层，理石板摆放整齐，准备利用 2.厚度:9cm [工作内容] 1.拆除、清理 2.运输 |  | m2 | 20.77
46 | 040103002390 | 余方弃置 | [项目特征] 1.废弃料品种:拆除的废弃物 2.运距:自行考虑 [工作内容] 1.余方点装料运输至弃置点 |  | m3 | 0.62
本页小计
注：为计取规费等的使用，可在表中增设其中：“定额人工费”。
表—08
分部分项工程和单价措施项目清单与计价表
工程名称：第十一标段 |  |  |  | 标段：松北区2024-2025年度市政道桥及其附属设施养护维修工程 |  |  |  |  | 第 11 页 共 57 页
序号 | 项目编码 | 项目名称 | 项目特征描述 |  | 计量单位 | 工程量 | 金额（元）
[7 empty] | 综合单价 | 综合合价 |  | 其中：暂估价
47 | 040204002139 | 广场铺设（利旧） | [项目特征] 1.块料品种、规格:120*30*6cm/60*30*6cm/90*60*6cm/90*30*6cm理石板 利用旧板 2.基础、垫层：材料品种、厚度:3cmM10水泥砂浆 3.见设计图纸 [工作内容] 1.基础、垫层铺筑 2.块料铺设 |  | m2 | 20.77
广场理石结构（二）6cm厚理石板更换
48 | 041001002092 | 拆除理石板 | [项目特征] 1.材质:拆除理石板及结合层 2.厚度:9cm [工作内容] 1.拆除、清理 2.运输 |  | m2 | 66.8
49 | 040103002391 | 余方弃置 | [项目特征] 1.废弃料品种:拆除理石板及基础的废弃物 2.运距:自行考虑 [工作内容] 1.余方点装料运输至弃置点 |  | m3 | 6.01
50 | 040204002140 | 广场铺设 | [项目特征] 1.块料品种、规格:120*30*6cm理石板 2.基础、垫层：材料品种、厚度:3cmM10水泥砂浆 3.见设计图纸 [工作内容] 1.基础、垫层铺筑 2.块料铺设 |  | m2 | 66.8
广场理石结构（三）3cm厚理石板更换
本页小计
注：为计取规费等的使用，可在表中增设其中：“定额人工费”。
表—08
分部分项工程和单价措施项目清单与计价表
工程名称：第十一标段 |  |  |  | 标段：松北区2024-2025年度市政道桥及其附属设施养护维修工程 |  |  |  |  | 第 12 页 共 57 页
序号 | 项目编码 | 项目名称 | 项目特征描述 |  | 计量单位 | 工程量 | 金额（元）
[7 empty] | 综合单价 | 综合合价 |  | 其中：暂估价
51 | 041001002093 | 拆除理石板 | [项目特征] 1.材质:拆除理石板及结合层 2.厚度:6cm [工作内容] 1.拆除、清理 2.运输 |  | m2 | 11.46
52 | 040103002392 | 余方弃置 | [项目特征] 1.废弃料品种:拆除理石板及基础的废弃物 2.运距:自行考虑 [工作内容] 1.余方点装料运输至弃置点 |  | m3 | 0.69
53 | 040204002141 | 广场铺设 | [项目特征] 1.块料品种、规格:30*20*3cm理石板 2.基础、垫层：材料品种、厚度:3cmM10水泥砂浆 3.见设计图纸 [工作内容] 1.基础、垫层铺筑 2.块料铺设 |  | m2 | 11.46
大剧院-剧院广场
广场理石结构（一）6cm厚理石板利旧
54 | 041001002094 | 拆除理石板（利旧） | [项目特征] 1.材质:拆除理石板及结合层，理石板摆放整齐，准备利用 2.厚度:9cm [工作内容] 1.拆除、清理 2.运输 |  | m2 | 297.15
55 | 040103002393 | 余方弃置 | [项目特征] 1.废弃料品种:拆除的废弃物 2.运距:自行考虑 [工作内容] 1.余方点装料运输至弃置点 |  | m3 | 8.91
本页小计
注：为计取规费等的使用，可在表中增设其中：“定额人工费”。
表—08
分部分项工程和单价措施项目清单与计价表
工程名称：第十一标段 |  |  |  | 标段：松北区2024-2025年度市政道桥及其附属设施养护维修工程 |  |  |  |  | 第 13 页 共 57 页
序号 | 项目编码 | 项目名称 | 项目特征描述 |  | 计量单位 | 工程量 | 金额（元）
[7 empty] | 综合单价 | 综合合价 |  | 其中：暂估价
56 | 040204002142 | 广场铺设（利旧） | [项目特征] 1.块料品种、规格:120*30*6cm/60*30*6cm/90*30*6cm理石板 利用旧板 2.基础、垫层：材料品种、厚度:3cmM10水泥砂浆 3.见设计图纸 [工作内容] 1.基础、垫层铺筑 2.块料铺设 |  | m2 | 297.15
| 4 | 广场理石结构（二）6cm厚理石板更换
57 | 041001002095 | 拆除理石板 | [项目特征] 1.材质:原有理石板及结合层 2.厚度:9cm [工作内容] 1.拆除、清理 2.运输 |  | m2 | 181
58 | 040103002394 | 余方弃置 | [项目特征] 1.废弃料品种:拆除理石板及基础的废弃物 2.运距:自行考虑 [工作内容] 1.余方点装料运输至弃置点 |  | m3 | 16.29
59 | 040204002143 | 广场铺设 | [项目特征] 1.块料品种、规格:120*30*6cm理石板 2.基础、垫层：材料品种、厚度:3cmM10水泥砂浆 3.见设计图纸 [工作内容] 1.基础、垫层铺筑 2.块料铺设 |  | m2 | 181
水池理石板破损更换
60 | 041001002096 | 拆除理石板 | [项目特征] 1.材质:原有理石板及结合层 2.厚度:8cm [工作内容] 1.拆除、清理 2.运输 |  | m2 | 400
本页小计
注：为计取规费等的使用，可在表中增设其中：“定额人工费”。
表—08
分部分项工程和单价措施项目清单与计价表
工程名称：第十一标段 |  |  |  | 标段：松北区2024-2025年度市政道桥及其附属设施养护维修工程 |  |  |  |  | 第 14 页 共 57 页
序号 | 项目编码 | 项目名称 | 项目特征描述 |  | 计量单位 | 工程量 | 金额（元）
[7 empty] | 综合单价 | 综合合价 |  | 其中：暂估价
61 | 040103002395 | 余方弃置 | [项目特征] 1.废弃料品种:拆除理石板及基础的废弃物 2.运距:自行考虑 [工作内容] 1.余方点装料运输至弃置点 |  | m3 | 32
62 | 040204002144 | 水池理石板铺设 | [项目特征] 1.块料品种、规格:0.6m*0.6m*0.03m理石板 2.基础、垫层：材料品种、厚度:5cm干拌砂 3.见设计图纸 [工作内容] 1.基础、垫层铺筑 2.块料铺设 |  | m2 | 400
航空板破损更换
63 | 011607002001 | 航空板拆除 | [项目特征] 1.材质:原有航空板拆除 [工作内容] 1.拆除、清理 2.运输 |  | m2 | 14.88
64 | 040103002396 | 余方弃置 | [项目特征] 1.废弃料品种:拆除航空板的废弃物 2.运距:自行考虑 [工作内容] 1.余方点装料运输至弃置点 |  | m3 | 0.07
65 | 010901002001 | 航空板 | [项目特征] 1.型材品种、规格:航空板更换，与原有航空板一致 2.见设计图纸 [工作内容] 1.航空板安装 2.接缝、嵌缝 |  | m2 | 14.88
航空板破损刷漆
本页小计
注：为计取规费等的使用，可在表中增设其中：“定额人工费”。
表—08
分部分项工程和单价措施项目清单与计价表
工程名称：第十一标段 |  |  |  | 标段：松北区2024-2025年度市政道桥及其附属设施养护维修工程 |  |  |  |  | 第 15 页 共 57 页
序号 | 项目编码 | 项目名称 | 项目特征描述 |  | 计量单位 | 工程量 | 金额（元）
[7 empty] | 综合单价 | 综合合价 |  | 其中：暂估价
66 | 011404007001 | 航空板破损刷漆 | [项目特征] 1.油漆品种、刷漆遍数:航空板清理、打磨、修补、刷漆与原有航空板一致 2.见设计图纸 [工作内容] 1.基层清理 2.刮腻子 3.刷防护材料、油漆 |  | m2 | 1011.63
铁雨箅子补齐
67 | 040504009021 | 铁雨篦子 | [项目特征] 1.块料品种、规格:铁雨篦子500*350*40mm 2.见设计图纸 [工作内容] 1.雨篦子安装 |  | m2 | 1.68
铁雨箅子修复
68 | 040504009022 | 铁雨篦子拆除 | [项目特征] 1.块料品种、规格:铁雨篦子拆除 [工作内容] 1.拆除、清理 2.运输 |  | ㎡ | 103.63
69 | 040504009023 | 铁雨篦子 | [项目特征] 1.块料品种、规格:铁雨篦子修复500*350*40mm 2.见设计图纸 [工作内容] 1.雨篦子安装 |  | ㎡ | 103.63
刷漆
70 | 011404007002 | 广场座椅刷漆 | [项目特征] 1.油漆品种、刷漆遍数:白色水性漆，填缝带，原子灰填缝找平 2.见设计图纸 [工作内容] 1.基层清理 2.刮腻子 3.刷防护材料、油漆 |  | m2 | 501.52
本页小计
注：为计取规费等的使用，可在表中增设其中：“定额人工费”。
表—08
分部分项工程和单价措施项目清单与计价表
工程名称：第十一标段 |  |  |  | 标段：松北区2024-2025年度市政道桥及其附属设施养护维修工程 |  |  |  |  | 第 16 页 共 57 页
序号 | 项目编码 | 项目名称 | 项目特征描述 |  | 计量单位 | 工程量 | 金额（元）
[7 empty] | 综合单价 | 综合合价 |  | 其中：暂估价
71 | 011406001001 | 广场水泥凳子刷漆 | [项目特征] 1.油漆品种、刷漆遍数:泥长凳，石膏粉刮平，刷苯板胶 2.见设计图纸 [工作内容] 1.基层清理 2.刮腻子 3.刷防护材料、油漆 |  | m2 | 569.02
72 | 011404007003 | 广场标识牌刷漆 | [项目特征] 1.油漆品种、刷漆遍数：打磨，刻槽，刷原子灰一遍，刷漆三遍黑色涂料 2.见设计图纸 [工作内容] 1.基层清理 2.刮腻子 3.刷防护材料、油漆 |  | m2 | 625.6
73 | 011404001001 | 厕所刷漆 | [项目特征] 1.油漆品种、刷漆遍数：打磨清理原有木板凸起胶痕等，喷封底漆，喷三遍清漆，保持原有木色 2.做好防护（门窗、牌匾标识、白钢槽、地面等） 3.见设计图纸 [工作内容] 1.基层清理 2.刮腻子 3.刷防护材料、油漆 |  | m2 | 292.05
提示牌
74 | 040205004002 | 标志牌 | [项目特征] 1.材质、规格尺寸:附着式固定，矩形标志牌，尺寸暂定80*80cm 2.见设计图纸 [工作内容] 1.制作、安装 |  | 块 | 50
本页小计
注：为计取规费等的使用，可在表中增设其中：“定额人工费”。
表—08
分部分项工程和单价措施项目清单与计价表
工程名称：第十一标段 |  |  |  | 标段：松北区2024-2025年度市政道桥及其附属设施养护维修工程 |  |  |  |  | 第 17 页 共 57 页
序号 | 项目编码 | 项目名称 | 项目特征描述 |  | 计量单位 | 工程量 | 金额（元）
[7 empty] | 综合单价 | 综合合价 |  | 其中：暂估价
75 | 040205004003 | 标志牌 | [项目特征] 1.材质、规格尺寸:立柱固定，矩形标志牌，尺寸暂定100*50cm 2.见设计图纸 [工作内容] 1.制作、安装 |  | 块 | 20
广场栏杆中间钢化玻璃更换
76 | 011613002001 | 玻璃拆除 | [项目特征] 1.拆除部位:广场栏杆中间钢化玻璃 2.详见设计图纸 [工作内容] 1.拆除 2.控制扬尘 3.清理 |  | 块 | 20
77 | 040103002397 | 余方弃置 | [项目特征] 1.废弃料品种:拆除栏板玻璃的废弃物 2.运距:自行考虑 [工作内容] 1.余方点装料运输至弃置点 |  | m3 | 0.24
78 | 011503008001 | 玻璃栏板（玻璃更换） | [项目特征] 1.栏杆玻璃的种类、规格、颜色:栏板中间双层钢化玻璃，长93.5cm，宽85cm，双层夹胶厚1.5cm 2.详见设计图纸 [工作内容] 1.制作 2.运输 3.安装 4.刷防护材料 |  | 块 | 20
大剧院树木介绍信息牌
本页小计
注：为计取规费等的使用，可在表中增设其中：“定额人工费”。
表—08
分部分项工程和单价措施项目清单与计价表
工程名称：第十一标段 |  |  |  | 标段：松北区2024-2025年度市政道桥及其附属设施养护维修工程 |  |  |  |  | 第 18 页 共 57 页
序号 | 项目编码 | 项目名称 | 项目特征描述 |  | 计量单位 | 工程量 | 金额（元）
[7 empty] | 综合单价 | 综合合价 |  | 其中：暂估价
79 | 050307009001 | 树木介绍信息牌 | 1.树木介绍信息牌底座防腐木更换 2.拆除并外运，更换 3.面层材料品种、规格、颜色：防腐木长41cm，宽34cm 4.防腐木基层处理：打磨，钉眼、节疤洞眼、缝隙修补 5.防腐木面层油漆品种、刷漆遍数：木蜡油涂刷三遍 6.详见设计图纸 |  | 块 | 50
大剧院立面铝板
80 | 011606002001 | 立面铝板拆除 | [项目特征] 1.饰面种类:立面铝板拆除 2.详见设计图纸 [工作内容] 1.拆除 2.控制扬尘 3.清理 4.建渣场内、外运输 |  | m2 | 20
81 | 040103002398 | 余方弃置 | [项目特征] 1.废弃料品种:拆除铝板的废弃物 2.运距:自行考虑 [工作内容] 1.余方点装料运输至弃置点 |  | m3 | 0.06
82 | 010605002001 | 钢板墙板 | [项目特征] 1.品种、规格:立面铝板安装，尺寸见图纸 2.详见设计图纸 [工作内容] 1.拼装 2.安装 3.探伤 4.补刷油漆 |  | m2 | 20
分部小计
大剧院栈桥
本页小计
注：为计取规费等的使用，可在表中增设其中：“定额人工费”。
表—08
分部分项工程和单价措施项目清单与计价表
工程名称：第十一标段 |  |  |  | 标段：松北区2024-2025年度市政道桥及其附属设施养护维修工程 |  |  |  |  | 第 19 页 共 57 页
序号 | 项目编码 | 项目名称 | 项目特征描述 |  | 计量单位 | 工程量 | 金额（元）
[7 empty] | 综合单价 | 综合合价 |  | 其中：暂估价
83 | 050201015001 | 地面防腐木更换维修 | 1.地面防腐木更换维修 2.拆除并外运，更换 3.面层材料品种、规格、颜色：防腐木1580*145*40mm厚 4.防腐木基层处理：打磨，钉眼、节疤洞眼、缝隙修补 5.防腐木面层油漆品种、刷漆遍数：木蜡油涂刷三遍 6.详见设计图纸 |  | 块 | 100
84 | 011503002001 | 栈桥栏杆更换 | 1.原破旧栏杆拆除 2.更换原色防腐木栏杆 3.防腐木基层处理：打磨，钉眼、节疤洞眼、缝隙修补 4.防腐木面层油漆品种、刷漆遍数：木蜡油涂刷三遍 5.详见设计图纸 |  | m | 800
85 | 04B021 | 钢拉索、扣件 | 1.原破损钢拉索及扣件拆除 2.更换新钢拉索Ф6不锈钢拉索及扣件 3.详见设计图纸 |  | 套 | 60
86 | 011404013001 | 广场木平台、小平台、木质雕塑 | 1.部位：广场木平台、小平台、木质雕塑 2.基层处理：打磨，钉眼、节疤洞眼、裂缝修补 3.油漆品种、刷漆遍数：木蜡油涂刷三遍 4.详见设计图纸 |  | m2 | 3073
87 | 011404013002 | 木栈桥（硬木铺装座椅油饰翻新） | 1.部位：木栈桥（硬木铺装座椅） 2.基层处理：打磨，钉眼、节疤洞眼、裂缝修补 3.油漆品种、刷漆遍数：木蜡油涂刷三遍 4.详见设计图纸 |  | m2 | 7340
本页小计
注：为计取规费等的使用，可在表中增设其中：“定额人工费”。
表—08
分部分项工程和单价措施项目清单与计价表
工程名称：第十一标段 |  |  |  | 标段：松北区2024-2025年度市政道桥及其附属设施养护维修工程 |  |  |  |  | 第 20 页 共 57 页
序号 | 项目编码 | 项目名称 | 项目特征描述 |  | 计量单位 | 工程量 | 金额（元）
[7 empty] | 综合单价 | 综合合价 |  | 其中：暂估价
88 | 011404013003 | 2号指示牌、果皮箱木质木蜡油翻新 | 1.部位：2号指示牌、果皮箱木质 2.基层处理：打磨，钉眼、节疤洞眼、裂缝修补 3.油漆品种、刷漆遍数：木蜡油涂刷三遍 4.详见设计图纸 |  | m2 | 140
89 | 011404013004 | 桥上警示牌木蜡油翻新 | 1.部位：桥上警示牌 2.基层处理：打磨，钉眼、节疤洞眼、裂缝修补 3.油漆品种、刷漆遍数：木蜡油涂刷三遍 4.详见设计图纸 |  | m2 | 80
90 | 011404013005 | 挂树牌木蜡油翻新 | 1.部位：挂树牌 2.基层处理：打磨，钉眼、节疤洞眼、裂缝修补 3.油漆品种、刷漆遍数：木蜡油涂刷三遍 4.详见设计图纸 |  | m2 | 50
91 | 011405001005 | 1号指示牌铁艺油漆翻新 | 1.部位：1号指示牌 2.基层材料：清理、打磨 3.油漆品种、刷漆遍数：防锈漆一遍、丙烯酸油漆涂刷两遍 4.详见设计图纸 |  | m2 | 90
92 | 011404010001 | 木质扶手红棕色油漆 | 1.部位：栏杆扶手 2.基层处理：打磨，钉眼、节疤洞眼、裂缝修补 3.油漆品种、刷漆遍数：红棕色油漆涂刷三遍 4.详见设计图纸 |  | m2 | 1470
93 | 011405001006 | 扶手立柱、桥侧帮、凉亭刷漆 | 1.部位：扶手立柱、桥侧帮、凉亭 2.基层材料：清理、打磨 3.油漆品种、刷漆遍数：防锈漆一遍、丙烯酸油漆涂刷两遍 4.详见设计图纸 |  | m2 | 6300
本页小计
注：为计取规费等的使用，可在表中增设其中：“定额人工费”。
表—08
分部分项工程和单价措施项目清单与计价表
工程名称：第十一标段 |  |  |  | 标段：松北区2024-2025年度市政道桥及其附属设施养护维修工程 |  |  |  |  | 第 21 页 共 57 页
序号 | 项目编码 | 项目名称 | 项目特征描述 |  | 计量单位 | 工程量 | 金额（元）
[7 empty] | 综合单价 | 综合合价 |  | 其中：暂估价
94 | 050201015002 | 栈桥防腐木 | 1.栈桥防腐木更换 2.拆除并外运，更换 3.面层材料品种、规格、颜色：防腐木1580*135*40mm厚 4.防腐木基层处理：打磨，钉眼、节疤洞眼、缝隙修补 5.防腐木面层油漆品种、刷漆遍数：木蜡油涂刷三遍 6.详见设计图纸 |  | 块 | 30
95 | 050201015003 | 栈桥防腐木 | 1.栈桥防腐木更换 2.拆除并外运，更换 3.面层材料品种、规格、颜色：防腐木1180*135*40mm厚 4.防腐木基层处理：打磨，钉眼、节疤洞眼、缝隙修补 5.防腐木面层油漆品种、刷漆遍数：木蜡油涂刷三遍 6.详见设计图纸 |  | 块 | 30
96 | 050201015004 | 栈桥防腐木 | 1.栈桥防腐木缺少补齐 2.面层材料品种、规格、颜色：防腐木1200*135*40mm厚 3.防腐木基层处理：打磨，钉眼、节疤洞眼、缝隙修补 4.防腐木面层油漆品种、刷漆遍数：木蜡油涂刷三遍 5.详见设计图纸 |  | 块 | 30
本页小计
注：为计取规费等的使用，可在表中增设其中：“定额人工费”。
表—08
分部分项工程和单价措施项目清单与计价表
工程名称：第十一标段 |  |  |  | 标段：松北区2024-2025年度市政道桥及其附属设施养护维修工程 |  |  |  |  | 第 22 页 共 57 页
序号 | 项目编码 | 项目名称 | 项目特征描述 |  | 计量单位 | 工程量 | 金额（元）
[7 empty] | 综合单价 | 综合合价 |  | 其中：暂估价
97 | 050201015005 | 栈桥防腐木 | 1.栈桥防腐木缺少补齐 2.面层材料品种、规格、颜色：防腐木1580*135*40mm厚 3.防腐木基层处理：打磨，钉眼、节疤洞眼、缝隙修补 4.防腐木面层油漆品种、刷漆遍数：木蜡油涂刷三遍 5.详见设计图纸 |  | 块 | 30
98 | 050201015006 | 栈桥防腐木（利旧） | 1.栈桥防腐木松动修复 2.拆除，修复 3.面层材料品种、规格、颜色：防腐木1180*135*40mm厚 4.防腐木基层处理：打磨，钉眼、节疤洞眼、缝隙修补 5.防腐木面层油漆品种、刷漆遍数：木蜡油涂刷三遍 6.详见设计图纸 |  | 块 | 30
99 | 050201015007 | 栈桥防腐木（利旧） | 1.栈桥防腐木松动修复 2.拆除，修复 3.面层材料品种、规格、颜色：防腐木1580*135*40mm厚 4.防腐木基层处理：打磨，钉眼、节疤洞眼、缝隙修补 5.防腐木面层油漆品种、刷漆遍数：木蜡油涂刷三遍 6.详见设计图纸 |  | 块 | 100
本页小计
注：为计取规费等的使用，可在表中增设其中：“定额人工费”。
表—08
分部分项工程和单价措施项目清单与计价表
工程名称：第十一标段 |  |  |  | 标段：松北区2024-2025年度市政道桥及其附属设施养护维修工程 |  |  |  |  | 第 23 页 共 57 页
序号 | 项目编码 | 项目名称 | 项目特征描述 |  | 计量单位 | 工程量 | 金额（元）
[7 empty] | 综合单价 | 综合合价 |  | 其中：暂估价
100 | 011503002002 | 栈桥扶手（利旧） | 1.栈桥扶手修复 2.拆除，修复 3.基层处理：打磨，钉眼、节疤洞眼、缝隙修补 4.面层油漆品种、刷漆遍数：木蜡油涂刷三遍 5.详见设计图纸 |  | m | 300
分部小计
市民广场
广场花池花岗岩异型边石拆除新建
101 | 041001005096 | 拆除广场花池花岗岩异型边石 | [项目特征] 1.材质:拆除广场花池花岗岩异型边石 [工作内容] 1.拆除、清理 2.运输 |  | m | 1300
102 | 041001008122 | 拆除边石基础 | [项目特征] 1.拆除原有边石基础 [工作内容] 1.拆除、清理 2.运输 |  | m3 | 70.98
103 | 040103002399 | 余方弃置 | [项目特征] 1.废弃料品种:拆除石材边石及基础的废弃物 2.运距:自行考虑 [工作内容] 1.余方点装料运输至弃置点 |  | m3 | 211.38
本页小计
注：为计取规费等的使用，可在表中增设其中：“定额人工费”。
表—08
分部分项工程和单价措施项目清单与计价表
工程名称：第十一标段 |  |  |  | 标段：松北区2024-2025年度市政道桥及其附属设施养护维修工程 |  |  |  |  | 第 24 页 共 57 页
序号 | 项目编码 | 项目名称 | 项目特征描述 |  | 计量单位 | 工程量 | 金额（元）
[7 empty] | 综合单价 | 综合合价 |  | 其中：暂估价
104 | 040204004086 | 安砌广场花池花岗岩异型边石 | [项目特征] 1.材料品种、规格:广场花池花岗岩异型整石80*27*40cm 2.基础、垫层：材料品种、厚度:3cmM10水泥砂浆，C15混凝土，混凝土中加引气剂，达到F200抗冻标准 3.详见设计图纸 [工作内容] 1.开槽 2.基础、垫层铺筑 3.侧（平、缘）石安砌 |  | m | 1300
广场理石结构（十七）600*250*30巴西黑异型花岗岩更换
105 | 041001002097 | 拆除理石板 | [项目特征] 1.材质:拆除理石板及结合层 2.厚度:6cm [工作内容] 1.拆除、清理 2.运输 |  | m2 | 25
106 | 040103002400 | 余方弃置 | [项目特征] 1.废弃料品种:拆除理石板及基础的废弃物 2.运距:自行考虑 [工作内容] 1.余方点装料运输至弃置点 |  | m3 | 1.5
107 | 040204002145 | 广场铺设 | [项目特征] 1.块料品种、规格:600*250*30mm巴西黑异型花岗岩 2.基础、垫层：材料品种、厚度:3cmM10水泥干拌砂 3.见设计图纸 [工作内容] 1.基础、垫层铺筑 2.块料铺设 |  | m2 | 25
西半圈外围地面花岗岩更换
本页小计
注：为计取规费等的使用，可在表中增设其中：“定额人工费”。
表—08
分部分项工程和单价措施项目清单与计价表
工程名称：第十一标段 |  |  |  | 标段：松北区2024-2025年度市政道桥及其附属设施养护维修工程 |  |  |  |  | 第 25 页 共 57 页
序号 | 项目编码 | 项目名称 | 项目特征描述 |  | 计量单位 | 工程量 | 金额（元）
[7 empty] | 综合单价 | 综合合价 |  | 其中：暂估价
108 | 041001002098 | 拆除理石板 | [项目特征] 1.材质:拆除理石板及结合层 2.厚度:8cm [工作内容] 1.拆除、清理 2.运输 |  | m2 | 25
109 | 040103002401 | 余方弃置 | [项目特征] 1.废弃料品种:拆除理石板及基础的废弃物 2.运距:自行考虑 [工作内容] 1.余方点装料运输至弃置点 |  | m3 | 2
110 | 040204002146 | 广场铺设 | [项目特征] 1.块料品种、规格:600*600*50mm理石板 2.基础、垫层：材料品种、厚度:3cmM10水泥干拌砂 3.见设计图纸 [工作内容] 1.基础、垫层铺筑 2.块料铺设 |  | m2 | 25
广场理石结构（十六）大舞台台阶花岗岩维修
111 | 041001002099 | 拆除理石板 | [项目特征] 1.材质:拆除花岗岩台阶石及结合层 2.厚度:12cm [工作内容] 1.拆除、清理 2.运输 |  | m2 | 25
112 | 040103002402 | 余方弃置 | [项目特征] 1.废弃料品种:拆除理石板及基础的废弃物 2.运距:自行考虑 [工作内容] 1.余方点装料运输至弃置点 |  | m3 | 3
本页小计
注：为计取规费等的使用，可在表中增设其中：“定额人工费”。
表—08
分部分项工程和单价措施项目清单与计价表
工程名称：第十一标段 |  |  |  | 标段：松北区2024-2025年度市政道桥及其附属设施养护维修工程 |  |  |  |  | 第 26 页 共 57 页
序号 | 项目编码 | 项目名称 | 项目特征描述 |  | 计量单位 | 工程量 | 金额（元）
[7 empty] | 综合单价 | 综合合价 |  | 其中：暂估价
113 | 040204002147 | 台阶铺设 | [项目特征] 1.块料品种、规格:1200*370*90mm花岗岩台阶石 2.基础、垫层：材料品种、厚度:3cmM10水泥干拌砂 3.见设计图纸 [工作内容] 1.基础、垫层铺筑 2.块料铺设 |  | m2 | 25
更换花岗岩雨篦子
114 | 041001002100 | 拆除理石雨篦子 | [项目特征] 1.材质:拆除理石雨篦子 2.厚度:10cm [工作内容] 1.拆除、清理 2.运输 |  | m2 | 25
115 | 040103002403 | 余方弃置 | [项目特征] 1.废弃料品种:拆除理石雨篦子废弃物 2.运距:自行考虑 [工作内容] 1.余方点装料运输至弃置点 |  | m3 | 2.5
116 | 040204002148 | 理石雨篦子 | [项目特征] 1.块料品种、规格:600*300*100mm理石雨篦子 2.见设计图纸 [工作内容] 1.基础、垫层铺筑 2.块料铺设 |  | m2 | 25
广场大舞台水池内墙红色抹灰面维修
117 | 011604002001 | 立面抹灰层拆除 | [项目特征] 1.抹灰面铲除 [工作内容] 1.拆除 2.控制扬尘 3.清理 4.建渣场内、外运输 |  | m2 | 25
本页小计
注：为计取规费等的使用，可在表中增设其中：“定额人工费”。
表—08
分部分项工程和单价措施项目清单与计价表
工程名称：第十一标段 |  |  |  | 标段：松北区2024-2025年度市政道桥及其附属设施养护维修工程 |  |  |  |  | 第 27 页 共 57 页
序号 | 项目编码 | 项目名称 | 项目特征描述 |  | 计量单位 | 工程量 | 金额（元）
[7 empty] | 综合单价 | 综合合价 |  | 其中：暂估价
118 | 010103002001 | 余方弃置 | [项目特征] 1.废弃料品种:铲除墙面废弃物 2.运距:自行考虑 [工作内容] 1.余方点装料运输至弃置点 |  | m3 | 0.5
119 | 011201001001 | 广场大舞台水池内墙红色抹灰面维修 | [项目特征] 1.红色内墙抹灰面维修 2.见设计图纸 [工作内容] 1.基层清理 2.砂浆制作、运输 3.底层抹灰 4.抹面层 5.抹装饰面 6.勾分格缝 |  | m2 | 25
广场理石结构（十五）喷泉池子光面蓝蝴蝶压盖理石更换
120 | 041001002101 | 拆除理石板 | [项目特征] 1.材质:拆除理石板及结合层 2.厚度:5.5cm [工作内容] 1.拆除、清理 2.运输 |  | m2 | 25
121 | 040103002404 | 余方弃置 | [项目特征] 1.废弃料品种:拆除理石板及基础的废弃物 2.运距:自行考虑 [工作内容] 1.余方点装料运输至弃置点 |  | m3 | 1.38
122 | 040204002149 | 广场铺设 | [项目特征] 1.块料品种、规格:600*600*25mm蓝蝴蝶异型花岗岩 2.基础、垫层：材料品种、厚度:3cmM10水泥干拌砂 3.见设计图纸 [工作内容] 1.基础、垫层铺筑 2.块料铺设 |  | m2 | 25
边石下沉倾斜扶正
本页小计
注：为计取规费等的使用，可在表中增设其中：“定额人工费”。
表—08
分部分项工程和单价措施项目清单与计价表
工程名称：第十一标段 |  |  |  | 标段：松北区2024-2025年度市政道桥及其附属设施养护维修工程 |  |  |  |  | 第 28 页 共 57 页
序号 | 项目编码 | 项目名称 | 项目特征描述 |  | 计量单位 | 工程量 | 金额（元）
[7 empty] | 综合单价 | 综合合价 |  | 其中：暂估价
123 | 041001005097 | 拆除侧、平(缘)石 | [项目特征] 1.材质:拆除原有边石，码放整齐，准备利用 [工作内容] 1.拆除、清理 2.运输 |  | m | 13
124 | 040103002405 | 余方弃置 | [项目特征] 1.废弃料品种:拆除边石基础的废弃物 2.运距:自行考虑 [工作内容] 1.余方点装料运输至弃置点 |  | m3 | 0.57
125 | 040204004087 | 安砌侧(平、缘)石 | [项目特征] 1.材料品种、规格:原有边石 2.基础、垫层：材料品种、厚度:3cmM10水泥干拌砂，C15混凝土 3.见设计图纸 [工作内容] 1.开槽 2.基础、垫层铺筑 3.侧（平、缘）石安砌 |  | m | 13
广场理石结构（十四）公厕前立面破损更换
126 | 041001002102 | 拆除理石板 | [项目特征] 1.材质:拆除立面理石板及结合层 2.厚度:5.5cm [工作内容] 1.拆除、清理 2.运输 |  | m2 | 25
127 | 040103002406 | 余方弃置 | [项目特征] 1.废弃料品种:拆除理石板及基础的废弃物 2.运距:自行考虑 [工作内容] 1.余方点装料运输至弃置点 |  | m3 | 1.38
本页小计
注：为计取规费等的使用，可在表中增设其中：“定额人工费”。
表—08
分部分项工程和单价措施项目清单与计价表
工程名称：第十一标段 |  |  |  | 标段：松北区2024-2025年度市政道桥及其附属设施养护维修工程 |  |  |  |  | 第 29 页 共 57 页
序号 | 项目编码 | 项目名称 | 项目特征描述 |  | 计量单位 | 工程量 | 金额（元）
[7 empty] | 综合单价 | 综合合价 |  | 其中：暂估价
128 | 040308003001 | 60*40*2.5芝麻灰花岗岩立面铺设 | [项目特征] 1.块料品种、规格:600*400*25mm芝麻灰花岗岩 2.基础、垫层：材料品种、厚度:见设计图纸 3.见设计图纸 [工作内容] 1.基础、垫层铺筑 2.块料铺设 |  | m2 | 25
广场理石结构（十三）广场南侧挡墙扶手立面更换
129 | 041001002103 | 拆除理石板 | [项目特征] 1.材质:拆除理石板及结合层 2.厚度:见设计图纸 [工作内容] 1.拆除、清理 2.运输 |  | m2 | 25
130 | 040103002407 | 余方弃置 | [项目特征] 1.废弃料品种:拆除理石板及基础的废弃物 2.运距:自行考虑 [工作内容] 1.余方点装料运输至弃置点 |  | m3 | 1.5
131 | 040204002150 | 挡墙扶手铺设（立面） | [项目特征] 1.块料品种、规格:巴西黑花岗岩（详见设计图纸） 2.基础、垫层：材料品种、厚度:3cmM10水泥干拌砂 3.见设计图纸 [工作内容] 1.基础、垫层铺筑 2.块料铺设 |  | m2 | 25
广场理石结构（十二）地面机刨石花岗岩更换
本页小计
注：为计取规费等的使用，可在表中增设其中：“定额人工费”。
表—08
分部分项工程和单价措施项目清单与计价表
工程名称：第十一标段 |  |  |  | 标段：松北区2024-2025年度市政道桥及其附属设施养护维修工程 |  |  |  |  | 第 30 页 共 57 页
序号 | 项目编码 | 项目名称 | 项目特征描述 |  | 计量单位 | 工程量 | 金额（元）
[7 empty] | 综合单价 | 综合合价 |  | 其中：暂估价
132 | 041001002104 | 拆除理石板 | [项目特征] 1.材质:拆除理石板及结合层 2.厚度:8cm [工作内容] 1.拆除、清理 2.运输 |  | m2 | 25
133 | 040103002408 | 余方弃置 | [项目特征] 1.废弃料品种:拆除理石板及基础的废弃物 2.运距:自行考虑 [工作内容] 1.余方点装料运输至弃置点 |  | m3 | 2
134 | 040204002151 | 广场铺设 | [项目特征] 1.块料品种、规格:600*600*50mm机刨石花岗岩 2.基础、垫层：材料品种、厚度:3cmM10水泥干拌砂 3.见设计图纸 [工作内容] 1.基础、垫层铺筑 2.块料铺设 |  | m2 | 25
广场理石结构（十一）巴西黑火烧面花岗岩地面维修
135 | 041001002105 | 拆除理石板 | [项目特征] 1.材质:拆除理石板及结合层 2.厚度:8cm [工作内容] 1.拆除、清理 2.运输 |  | m2 | 25
136 | 040103002409 | 余方弃置 | [项目特征] 1.废弃料品种:拆除理石板及基础的废弃物 2.运距:自行考虑 [工作内容] 1.余方点装料运输至弃置点 |  | m3 | 2
本页小计
注：为计取规费等的使用，可在表中增设其中：“定额人工费”。
表—08
分部分项工程和单价措施项目清单与计价表
工程名称：第十一标段 |  |  |  | 标段：松北区2024-2025年度市政道桥及其附属设施养护维修工程 |  |  |  |  | 第 31 页 共 57 页
序号 | 项目编码 | 项目名称 | 项目特征描述 |  | 计量单位 | 工程量 | 金额（元）
[7 empty] | 综合单价 | 综合合价 |  | 其中：暂估价
137 | 040204002152 | 广场铺设 | [项目特征] 1.块料品种、规格:600*600*50mm巴西黑花岗岩 2.基础、垫层：材料品种、厚度:3cmM10水泥干拌砂 3.见设计图纸 [工作内容] 1.基础、垫层铺筑 2.块料铺设 |  | m2 | 25
新疆红火烧面花岗岩地面维修
138 | 041001002106 | 拆除理石板 | [项目特征] 1.材质:拆除理石板及结合层 2.厚度:8cm [工作内容] 1.拆除、清理 2.运输 |  | m2 | 25
139 | 040103002410 | 余方弃置 | [项目特征] 1.废弃料品种:拆除理石板及基础的废弃物 2.运距:自行考虑 [工作内容] 1.余方点装料运输至弃置点 |  | m3 | 2
140 | 040204002153 | 广场铺设 | [项目特征] 1.块料品种、规格:600*600*50mm新疆红花岗岩 2.基础、垫层：材料品种、厚度:3cmM10水泥干拌砂 3.见设计图纸 [工作内容] 1.基础、垫层铺筑 2.块料铺设 |  | m2 | 25
广场理石结构（九）辽白火烧面花岗岩更换
141 | 041001002107 | 拆除理石板 | [项目特征] 1.材质:拆除理石板及结合层 2.厚度:8cm [工作内容] 1.拆除、清理 2.运输 |  | m2 | 25
本页小计
注：为计取规费等的使用，可在表中增设其中：“定额人工费”。
表—08
分部分项工程和单价措施项目清单与计价表
工程名称：第十一标段 |  |  |  | 标段：松北区2024-2025年度市政道桥及其附属设施养护维修工程 |  |  |  |  | 第 32 页 共 57 页
序号 | 项目编码 | 项目名称 | 项目特征描述 |  | 计量单位 | 工程量 | 金额（元）
[7 empty] | 综合单价 | 综合合价 |  | 其中：暂估价
142 | 040103002411 | 余方弃置 | [项目特征] 1.废弃料品种:拆除理石板及基础的废弃物 2.运距:自行考虑 [工作内容] 1.余方点装料运输至弃置点 |  | m3 | 2
143 | 040204002154 | 广场铺设 | [项目特征] 1.块料品种、规格:600*600*50mm辽白花岗岩 2.基础、垫层：材料品种、厚度:3cmM10水泥干拌砂 3.见设计图纸 [工作内容] 1.基础、垫层铺筑 2.块料铺设 |  | m2 | 25
分部小计
雪花广场
广场理石结构（一）广场北侧及东北侧台阶立面广场花坛理石板破损（更换）
144 | 041001002108 | 拆除理石板 | [项目特征] 1.材质:拆除理石板及结合层 2.厚度:8.5cm [工作内容] 1.拆除、清理 2.运输 |  | m2 | 12.5
145 | 040103002412 | 余方弃置 | [项目特征] 1.废弃料品种:拆除理石板及基础的废弃物 2.运距:自行考虑 [工作内容] 1.余方点装料运输至弃置点 |  | m3 | 1.06
本页小计
注：为计取规费等的使用，可在表中增设其中：“定额人工费”。
表—08
分部分项工程和单价措施项目清单与计价表
工程名称：第十一标段 |  |  |  | 标段：松北区2024-2025年度市政道桥及其附属设施养护维修工程 |  |  |  |  | 第 33 页 共 57 页
序号 | 项目编码 | 项目名称 | 项目特征描述 |  | 计量单位 | 工程量 | 金额（元）
[7 empty] | 综合单价 | 综合合价 |  | 其中：暂估价
146 | 040308003002 | 台阶立面 | [项目特征] 1.块料品种、规格:60*10*2.5cm/60*55*2.5cm 2.基础、垫层：材料品种、厚度:3-6cmM10水泥砂浆 3.见设计图纸 [工作内容] 1.基础、垫层铺筑 2.块料铺设 |  | m2 | 12.5
广场理石结构（二） 广场北侧及东北侧台阶立面广场花坛理石板松动移位（利旧）
147 | 041001002109 | 拆除理石板 | [项目特征] 1.材质:拆除理石板及结合层，理石板摆放整齐，准备利用 2.厚度:5.5cm [工作内容] 1.拆除、清理 2.运输 |  | m2 | 12.5
148 | 040103002413 | 余方弃置 | [项目特征] 1.废弃料品种:拆除理石板及基础的废弃物 2.运距:自行考虑 [工作内容] 1.余方点装料运输至弃置点 |  | m3 | 0.69
149 | 040308003003 | 台阶立面 | [项目特征] 1.块料品种、规格:60*30*2.5cm/40*40*2cm/30*30*2.5cm利用拆除旧板 2.基础、垫层：材料品种、厚度:3cmM10水泥砂浆 3.见设计图纸 [工作内容] 1.基础、垫层铺筑 2.块料铺设 |  | m2 | 12.5
广场理石结构（三）广场北侧主体下雨篦子
本页小计
注：为计取规费等的使用，可在表中增设其中：“定额人工费”。
表—08
分部分项工程和单价措施项目清单与计价表
工程名称：第十一标段 |  |  |  | 标段：松北区2024-2025年度市政道桥及其附属设施养护维修工程 |  |  |  |  | 第 34 页 共 57 页
序号 | 项目编码 | 项目名称 | 项目特征描述 |  | 计量单位 | 工程量 | 金额（元）
[7 empty] | 综合单价 | 综合合价 |  | 其中：暂估价
150 | 041001002110 | 拆除理石雨篦子 | [项目特征] 1.材质:拆除理石雨篦子 2.厚度:5cm [工作内容] 1.拆除、清理 2.运输 |  | m2 | 12.5
151 | 040103002414 | 余方弃置 | [项目特征] 1.废弃料品种:拆除理石雨篦子废弃物 2.运距:自行考虑 [工作内容] 1.余方点装料运输至弃置点 |  | m3 | 0.63
152 | 040204002155 | 理石雨篦子 | [项目特征] 1.块料品种、规格:73*60*5cm理石雨篦子 2.基础、垫层：材料品种、厚度:3cmM10水泥干拌砂 3.见设计图纸 [工作内容] 1.基础、垫层铺筑 2.块料铺设 |  | m2 | 12.5
广场理石结构（四）南侧第二停车场理石板松动 利用旧板
153 | 041001002111 | 拆除理石板 | [项目特征] 1.材质:拆除理石板及结合层，理石板摆放整齐，准备利用 2.厚度:6cm [工作内容] 1.拆除、清理 2.运输 |  | m2 | 12.5
154 | 040103002415 | 余方弃置 | [项目特征] 1.废弃料品种:拆除理石板及基础的废弃物 2.运距:自行考虑 [工作内容] 1.余方点装料运输至弃置点 |  | m3 | 0.38
本页小计
注：为计取规费等的使用，可在表中增设其中：“定额人工费”。
表—08
分部分项工程和单价措施项目清单与计价表
工程名称：第十一标段 |  |  |  | 标段：松北区2024-2025年度市政道桥及其附属设施养护维修工程 |  |  |  |  | 第 35 页 共 57 页
序号 | 项目编码 | 项目名称 | 项目特征描述 |  | 计量单位 | 工程量 | 金额（元）
[7 empty] | 综合单价 | 综合合价 |  | 其中：暂估价
155 | 040204002156 | 广场铺设 | [项目特征] 1.块料品种、规格:30*30*3cm/60*55*3cm理石板 利用拆除的旧板 2.基础、垫层：材料品种、厚度:3cmM10水泥砂浆 3.见设计图纸 [工作内容] 1.基础、垫层铺筑 2.块料铺设 |  | m2 | 12.5
木质地板刷油漆
156 | 011404014001 | 木地板油漆 | [项目特征] 1.油漆品种、刷漆遍数:清理、打磨、修补、刷油漆颜色与原有木质地板一致 2.见设计图纸 [工作内容] 1.基层清理 2.刮腻子 3.刷防护材料、油漆 |  | m2 | 2257.2
广场中间钢化玻璃更换
157 | 011605001001 | 玻璃拆除 | [项目特征] 1.拆除的基层类型:广场中间钢化玻璃 2.详见设计图纸 [工作内容] 1.拆除 2.控制扬尘 3.清理 |  | 块 | 10
158 | 040103002416 | 余方弃置 | [项目特征] 1.废弃料品种:拆除地面玻璃的废弃物 2.运距:自行考虑 [工作内容] 1.余方点装料运输至弃置点 |  | m3 | 0.07
本页小计
注：为计取规费等的使用，可在表中增设其中：“定额人工费”。
表—08
分部分项工程和单价措施项目清单与计价表
工程名称：第十一标段 |  |  |  | 标段：松北区2024-2025年度市政道桥及其附属设施养护维修工程 |  |  |  |  | 第 36 页 共 57 页
序号 | 项目编码 | 项目名称 | 项目特征描述 |  | 计量单位 | 工程量 | 金额（元）
[7 empty] | 综合单价 | 综合合价 |  | 其中：暂估价
159 | 011102003001 | 玻璃 | [项目特征] 1.面层材料品种、规格、颜色:双层钢化玻璃，120*60*1cm 2.详见设计图纸 [工作内容] 1.基层清理 2.抹找平层 3.面层铺设、磨边 4.嵌缝 5.刷防护材料 6.酸洗、打蜡 7.材料运输 |  | 块 | 10
分部小计
迎宾广场
广场理石结构（二）破损更换
160 | 041001002112 | 拆除理石板 | [项目特征] 1.材质:拆除理石板及结合层 [工作内容] 1.拆除、清理 2.运输 |  | m2 | 200
161 | 040103002417 | 余方弃置 | [项目特征] 1.废弃料品种:拆除理石板及基础的废弃物 2.运距:自行考虑 [工作内容] 1.余方点装料运输至弃置点 |  | m3 | 12
162 | 040204002157 | 广场铺设 | [项目特征] 1.块料品种、规格:600*600*30mm花岗岩 2.基础、垫层：材料品种、厚度:3cmM10水泥干拌砂 3.见设计图纸 [工作内容] 1.基础、垫层铺筑 2.块料铺设 |  | m2 | 200
广场立面理石破损更换
本页小计
注：为计取规费等的使用，可在表中增设其中：“定额人工费”。
表—08
分部分项工程和单价措施项目清单与计价表
工程名称：第十一标段 |  |  |  | 标段：松北区2024-2025年度市政道桥及其附属设施养护维修工程 |  |  |  |  | 第 37 页 共 57 页
序号 | 项目编码 | 项目名称 | 项目特征描述 |  | 计量单位 | 工程量 | 金额（元）
[7 empty] | 综合单价 | 综合合价 |  | 其中：暂估价
163 | 041001002113 | 拆除理石板 | [项目特征] 1.材质:拆除理石板及结合层 3.厚度:见设计图纸 [工作内容] 1.拆除、清理 2.运输 |  | m2 | 15
164 | 040103002418 | 余方弃置 | [项目特征] 1.废弃料品种:拆除理石板及基础的废弃物 2.运距:自行考虑 [工作内容] 1.余方点装料运输至弃置点 |  | m3 | 0.9
165 | 040308003004 | 镶贴面层 | [项目特征] 1.块料品种、规格:黑色花岗岩板材（详见设计图纸） 2.基础、垫层：材料品种、厚度:3cmM10水泥干拌砂 3.见设计图纸 [工作内容] 1.基础、垫层铺筑 2.块料铺设 |  | m2 | 15
广场理石结构（二）破损更换
166 | 041001002114 | 拆除理石板 | [项目特征] 1.材质:拆除理石板及结合层 2.厚度:6cm [工作内容] 1.拆除、清理 2.运输 |  | m2 | 20
167 | 040103002419 | 余方弃置 | [项目特征] 1.废弃料品种:拆除理石板及基础的废弃物 2.运距:自行考虑 [工作内容] 1.余方点装料运输至弃置点 |  | m3 | 1.2
本页小计
注：为计取规费等的使用，可在表中增设其中：“定额人工费”。
表—08
分部分项工程和单价措施项目清单与计价表
工程名称：第十一标段 |  |  |  | 标段：松北区2024-2025年度市政道桥及其附属设施养护维修工程 |  |  |  |  | 第 38 页 共 57 页
序号 | 项目编码 | 项目名称 | 项目特征描述 |  | 计量单位 | 工程量 | 金额（元）
[7 empty] | 综合单价 | 综合合价 |  | 其中：暂估价
168 | 040204002158 | 广场铺设 | [项目特征] 1.块料品种、规格:600*600*30mm新疆红花岗岩 2.基础、垫层：材料品种、厚度:3cmM10水泥干拌砂 3.见设计图纸 [工作内容] 1.基础、垫层铺筑 2.块料铺设 |  | m2 | 20
凳子油饰
169 | 011404007004 | 凳子油饰 | [项目特征] 1.油漆品种、刷漆遍数:清理、打磨、修补、润色、刷底漆、面漆 2.见设计图纸 [工作内容] 1.基层清理 2.刮腻子 3.刷防护材料、油漆 |  | m2 | 61.2
狗头石立面更换
170 | 041001002115 | 拆除理石板 | [项目特征] 1.材质:拆除立面理石板及结合层 2.厚度:8cm [工作内容] 1.拆除、清理 2.运输 |  | m2 | 3
171 | 040103002420 | 余方弃置 | [项目特征] 1.废弃料品种:拆除理石板及基础的废弃物 2.运距:自行考虑 [工作内容] 1.余方点装料运输至弃置点 |  | m3 | 0.24
本页小计
注：为计取规费等的使用，可在表中增设其中：“定额人工费”。
表—08
分部分项工程和单价措施项目清单与计价表
工程名称：第十一标段 |  |  |  | 标段：松北区2024-2025年度市政道桥及其附属设施养护维修工程 |  |  |  |  | 第 39 页 共 57 页
序号 | 项目编码 | 项目名称 | 项目特征描述 |  | 计量单位 | 工程量 | 金额（元）
[7 empty] | 综合单价 | 综合合价 |  | 其中：暂估价
172 | 040308003005 | 镶贴面层 | [项目特征] 1.块料品种、规格:100*100*50mm狗头石 2.基础、垫层：材料品种、厚度:3cmM10水泥干拌砂 3.见设计图纸 [工作内容] 1.基础、垫层铺筑 2.块料铺设 |  | m2 | 3
广场理石结构（四）植草砖更换
173 | 041001002116 | 拆除人行道 | [项目特征] 1.材质:拆除植草砖及基层 2.厚度:31cm [工作内容] 1.拆除、清理 2.运输 |  | m2 | 25
174 | 040103002421 | 余方弃置 | [项目特征] 1.废弃料品种:拆除植草砖及基础的废弃物 2.运距:自行考虑 [工作内容] 1.余方点装料运输至弃置点 |  | m3 | 7.75
175 | 040204002159 | 人行道块料铺设 | [项目特征] 1.块料品种、规格:8cm植草砖，禁止使用二次布料砖 2.基础、垫层：材料品种、厚度:3cmM10水泥干拌砂 3.详见设计图纸 [工作内容] 1.基础、垫层铺筑 2.块料铺设 |  | m2 | 25
本页小计
注：为计取规费等的使用，可在表中增设其中：“定额人工费”。
表—08
分部分项工程和单价措施项目清单与计价表
工程名称：第十一标段 |  |  |  | 标段：松北区2024-2025年度市政道桥及其附属设施养护维修工程 |  |  |  |  | 第 40 页 共 57 页
序号 | 项目编码 | 项目名称 | 项目特征描述 |  | 计量单位 | 工程量 | 金额（元）
[7 empty] | 综合单价 | 综合合价 |  | 其中：暂估价
176 | 040203007099 | C20混凝土 | [项目特征] 1.混凝土强度等级:C20混凝土 2.厚度:20cm 3.混凝土中加入引气剂，达到F200标准 4.见设计图纸 [工作内容] 1.模板制作、安装、拆除 2.混凝土拌和、运输、浇筑 3.拉毛 4.压痕或刻防滑槽 5.伸缝 6.缩缝 7.锯缝、嵌缝 8.路面养护 |  | m2 | 25
广场理石结构（二）西侧松北大道破损更换
177 | 041001002117 | 拆除理石板 | [项目特征] 1.材质:拆除理石板及结合层 2.厚度:6cm [工作内容] 1.拆除、清理 2.运输 |  | m2 | 16.68
178 | 040103002422 | 余方弃置 | [项目特征] 1.废弃料品种:拆除理石板及基础的废弃物 2.运距:自行考虑 [工作内容] 1.余方点装料运输至弃置点 |  | m3 | 1
179 | 040204002160 | 广场铺设 | [项目特征] 1.块料品种、规格:600*300*30mm花岗岩 2.基础、垫层：材料品种、厚度:3cmM10水泥干拌砂 3.见设计图纸 [工作内容] 1.基础、垫层铺筑 2.块料铺设 |  | m2 | 16.68
西北角立面花岗岩松动移位维修
本页小计
注：为计取规费等的使用，可在表中增设其中：“定额人工费”。
表—08
分部分项工程和单价措施项目清单与计价表
工程名称：第十一标段 |  |  |  | 标段：松北区2024-2025年度市政道桥及其附属设施养护维修工程 |  |  |  |  | 第 41 页 共 57 页
序号 | 项目编码 | 项目名称 | 项目特征描述 |  | 计量单位 | 工程量 | 金额（元）
[7 empty] | 综合单价 | 综合合价 |  | 其中：暂估价
180 | 041001002118 | 拆除理石板（立面） | [项目特征] 1.材质:拆除理石板及结合层，理石板摆放整齐，准备利用 2.厚度:详见设计图纸 [工作内容] 1.拆除、清理 2.运输 |  | m2 | 1.5
181 | 040103002423 | 余方弃置 | [项目特征] 1.废弃料品种:拆除理石板及基础的废弃物 2.运距:自行考虑 [工作内容] 1.余方点装料运输至弃置点 |  | m3 | 0.05
182 | 040308003006 | 镶贴面层（立面） | [项目特征] 1.块料品种、规格:黑色花岗岩板材 ，利用拆除旧板 2.基础、垫层：材料品种、厚度:3cm水泥砂浆 3.见设计图纸 [工作内容] 1.基础、垫层铺筑 2.块料铺设 |  | m2 | 1.5
西北角公安大棚西界石松动维修
183 | 041001005098 | 拆除侧、平(缘)石 | [项目特征] 1.材质:拆除原有界石，码放整齐，准备利用 2.详见设计图纸 [工作内容] 1.拆除、清理 2.运输 |  | m | 15
184 | 041001008123 | 拆除混凝土结构 | [项目特征] 1.结构形式:拆除原有界石基础 2.强度等级:C15 [工作内容] 1.拆除、清理 2.运输 |  | m3 | 0.53
本页小计
注：为计取规费等的使用，可在表中增设其中：“定额人工费”。
表—08
分部分项工程和单价措施项目清单与计价表
工程名称：第十一标段 |  |  |  | 标段：松北区2024-2025年度市政道桥及其附属设施养护维修工程 |  |  |  |  | 第 42 页 共 57 页
序号 | 项目编码 | 项目名称 | 项目特征描述 |  | 计量单位 | 工程量 | 金额（元）
[7 empty] | 综合单价 | 综合合价 |  | 其中：暂估价
185 | 040103002424 | 余方弃置 | [项目特征] 1.废弃料品种:拆除界石基础的废弃物 2.运距:自行考虑 [工作内容] 1.余方点装料运输至弃置点 |  | m3 | 0.53
186 | 040204004088 | 安砌界石 | [项目特征] 1.材料品种、规格:原有界石 2.基础、垫层：材料品种、厚度:3cmM10水泥砂浆、C15混凝土，混凝土中加引气剂，达到F200抗冻标准 3.见设计图纸 [工作内容] 1.开槽 2.基础、垫层铺筑 3.侧（平、缘）石安砌 |  | m | 15
广场理石结构（八）西北角厕所立面花岗岩松动维修
187 | 041001002119 | 拆除理石板（立面） | [项目特征] 1.材质:拆除理石板及结合层，理石板摆放整齐，准备利用 2.厚度:详见设计图纸 [工作内容] 1.拆除、清理 2.运输 |  | m2 | 1.5
188 | 040103002425 | 余方弃置 | [项目特征] 1.废弃料品种:拆除理石板及基础的废弃物 2.运距:自行考虑 [工作内容] 1.余方点装料运输至弃置点 |  | m3 | 0.05
本页小计
注：为计取规费等的使用，可在表中增设其中：“定额人工费”。
表—08
分部分项工程和单价措施项目清单与计价表
工程名称：第十一标段 |  |  |  | 标段：松北区2024-2025年度市政道桥及其附属设施养护维修工程 |  |  |  |  | 第 43 页 共 57 页
序号 | 项目编码 | 项目名称 | 项目特征描述 |  | 计量单位 | 工程量 | 金额（元）
[7 empty] | 综合单价 | 综合合价 |  | 其中：暂估价
189 | 040308003007 | 镶贴面层（立面） | [项目特征] 1.块料品种、规格:理石板 利用拆除旧板 2.基础、垫层：材料品种、厚度:3cm水泥砂浆 3.见设计图纸 [工作内容] 1.基础、垫层铺筑 2.块料铺设 |  | m2 | 1.5
广场理石结构（三）东南角立面松动
190 | 041001002120 | 拆除理石板（立面） | [项目特征] 1.材质:拆除理石板及结合层，理石板摆放整齐，准备利用 2.厚度:详见设计图纸 [工作内容] 1.拆除、清理 2.运输 |  | m2 | 3
191 | 040103002426 | 余方弃置 | [项目特征] 1.废弃料品种:拆除理石板及基础的废弃物 2.运距:自行考虑 [工作内容] 1.余方点装料运输至弃置点 |  | m3 | 0.09
192 | 040308003008 | 镶贴面层（立面） | [项目特征] 1.块料品种、规格:立面利用拆除旧板 2.基础、垫层：材料品种、厚度:3cm水泥砂浆 3.见设计图纸 [工作内容] 1.基础、垫层铺筑 2.块料铺设 |  | m2 | 3
极地馆公交站到探头人行道道板更换
193 | 041001002121 | 拆除理石板 | [项目特征] 1.材质:拆除理石板及结合层 2.厚度:6cm [工作内容] 1.拆除、清理 2.运输 |  | m2 | 36
本页小计
注：为计取规费等的使用，可在表中增设其中：“定额人工费”。
表—08
分部分项工程和单价措施项目清单与计价表
工程名称：第十一标段 |  |  |  | 标段：松北区2024-2025年度市政道桥及其附属设施养护维修工程 |  |  |  |  | 第 44 页 共 57 页
序号 | 项目编码 | 项目名称 | 项目特征描述 |  | 计量单位 | 工程量 | 金额（元）
[7 empty] | 综合单价 | 综合合价 |  | 其中：暂估价
194 | 040103002427 | 余方弃置 | [项目特征] 1.废弃料品种:拆除理石板及基础的废弃物 2.运距:自行考虑 [工作内容] 1.余方点装料运输至弃置点 |  | m3 | 2.16
195 | 040204002161 | 广场铺设 | [项目特征] 1.块料品种、规格:250*120*30mm新疆红花岗岩 2.基础、垫层：材料品种、厚度:3cm水泥砂浆 3.见设计图纸 [工作内容] 1.基础、垫层铺筑 2.块料铺设 |  | m2 | 36
广场理石结构（五）芝麻灰花岗岩立面更换
196 | 041001002122 | 拆除理石板 | [项目特征] 1.材质:拆除立面理石板及结合层 2.厚度:8cm [工作内容] 1.拆除、清理 2.运输 |  | m2 | 43.2
197 | 040103002428 | 余方弃置 | [项目特征] 1.废弃料品种:拆除理石板及基础的废弃物 2.运距:自行考虑 [工作内容] 1.余方点装料运输至弃置点 |  | m3 | 3.46
198 | 040204002162 | 芝麻灰花岗岩立面铺设 | [项目特征] 1.块料品种、规格:1200*600*50mm芝麻灰 2.基础、垫层：材料品种、厚度:3cm水泥砂浆 3.见设计图纸 [工作内容] 1.基础、垫层铺筑 2.块料铺设 |  | m2 | 43.2
本页小计
注：为计取规费等的使用，可在表中增设其中：“定额人工费”。
表—08
分部分项工程和单价措施项目清单与计价表
工程名称：第十一标段 |  |  |  | 标段：松北区2024-2025年度市政道桥及其附属设施养护维修工程 |  |  |  |  | 第 45 页 共 57 页
序号 | 项目编码 | 项目名称 | 项目特征描述 |  | 计量单位 | 工程量 | 金额（元）
[7 empty] | 综合单价 | 综合合价 |  | 其中：暂估价
新区欢迎您前界石松动维修（扶正）
199 | 041001005099 | 拆除侧、平(缘)石 | [项目特征] 1.材质:拆除原有界石，码放整齐，准备利用 [工作内容] 1.拆除、清理 2.运输 |  | m | 24
200 | 041001008124 | 拆除混凝土结构 | [项目特征] 1.结构形式:拆除原有界石基础 2.强度等级:C15 [工作内容] 1.拆除、清理 2.运输 |  | m3 | 0.85
201 | 040103002429 | 余方弃置 | [项目特征] 1.废弃料品种:拆除界石基础的废弃物 2.运距:自行考虑 [工作内容] 1.余方点装料运输至弃置点 |  | m3 | 0.85
202 | 040204004089 | 安砌界石 | [项目特征] 1.材料品种、规格:原有界石 2.基础、垫层：材料品种、厚度:3cmM10水泥干拌砂、C15混凝土，混凝土中加引气剂，达到F200抗冻标准 3.见设计图纸 [工作内容] 1.开槽 2.基础、垫层铺筑 3.侧（平、缘）石安砌 |  | m | 24
广场理石结构（三）新区欢迎您立面脱落
203 | 041001002123 | 拆除理石板（立面） | [项目特征] 1.材质:原有理石板，摆放整齐，准备利用 2.厚度:2.5cm [工作内容] 1.拆除、清理 2.运输 |  | m2 | 9
本页小计
注：为计取规费等的使用，可在表中增设其中：“定额人工费”。
表—08
分部分项工程和单价措施项目清单与计价表
工程名称：第十一标段 |  |  |  | 标段：松北区2024-2025年度市政道桥及其附属设施养护维修工程 |  |  |  |  | 第 46 页 共 57 页
序号 | 项目编码 | 项目名称 | 项目特征描述 |  | 计量单位 | 工程量 | 金额（元）
[7 empty] | 综合单价 | 综合合价 |  | 其中：暂估价
204 | 040103002430 | 余方弃置 | [项目特征] 1.废弃料品种:拆除理石板及基础的废弃物 2.运距:自行考虑 [工作内容] 1.余方点装料运输至弃置点 |  | m3 | 0.27
205 | 040308003009 | 镶贴面层（立面） | [项目特征] 1.块料品种、规格:600*500*25m灰色花岗岩 利用拆除旧板 2.基础、垫层：材料品种、厚度:3cm水泥砂浆 3.见设计图纸 [工作内容] 1.基础、垫层铺筑 2.块料铺设 |  | m2 | 9
广场理石结构（二）松北大道红色地面理石板更换
206 | 041001002124 | 拆除理石板 | [项目特征] 1.材质:拆除理石板及结合层 2.厚度:6cm [工作内容] 1.拆除、清理 2.运输 |  | m2 | 64.8
207 | 040103002431 | 余方弃置 | [项目特征] 1.废弃料品种:拆除理石板及基础的废弃物 2.运距:自行考虑 [工作内容] 1.余方点装料运输至弃置点 |  | m3 | 3.89
208 | 040204002163 | 广场铺设 | [项目特征] 1.块料品种、规格:600*600*30mm新疆红红色花岗岩 2.基础、垫层：材料品种、厚度:3cm水泥砂浆 3.见设计图纸 [工作内容] 1.基础、垫层铺筑 2.块料铺设 |  | m2 | 64.8
本页小计
注：为计取规费等的使用，可在表中增设其中：“定额人工费”。
表—08
分部分项工程和单价措施项目清单与计价表
工程名称：第十一标段 |  |  |  | 标段：松北区2024-2025年度市政道桥及其附属设施养护维修工程 |  |  |  |  | 第 47 页 共 57 页
序号 | 项目编码 | 项目名称 | 项目特征描述 |  | 计量单位 | 工程量 | 金额（元）
[7 empty] | 综合单价 | 综合合价 |  | 其中：暂估价
拼接理石板拆除、更换仿石砖
209 | 041001002125 | 拆除理石板 | [项目特征] 1.材质:拆除拼接理石板及结合层 2.厚度:11cm [工作内容] 1.拆除、清理 2.运输 |  | m2 | 400
210 | 041001003009 | 拆除人行道基层 | [项目特征] 1.材质:拆除原有拼接理石板基础 2.厚度:20cm [工作内容] 1.拆除、清理 2.运输 |  | m2 | 400
211 | 040103002432 | 余方弃置 | [项目特征] 1.废弃料品种:拆除理石板及基础的废弃物 2.运距:自行考虑 [工作内容] 1.余方点装料运输至弃置点 |  | m3 | 124
212 | 040203007100 | C20混凝土 | [项目特征] 1.混凝土强度等级:C20混凝土 2.厚度:20cm 3.嵌缝材料:每5米切横缝，缝深1/3板厚，长度超过150m设置胀缝，缝宽2cm，填浸沥青木板 4.混凝土中加引气剂，达到F200抗冻标准 5.详见设计图纸 [工作内容] 1.模板制作、安装、拆除 2.混凝土拌和、运输、浇筑 3.拉毛 4.压痕或刻防滑槽 5.伸缝 6.缩缝 7.锯缝、嵌缝 8.路面养护 |  | m2 | 400
本页小计
注：为计取规费等的使用，可在表中增设其中：“定额人工费”。
表—08
分部分项工程和单价措施项目清单与计价表
工程名称：第十一标段 |  |  |  | 标段：松北区2024-2025年度市政道桥及其附属设施养护维修工程 |  |  |  |  | 第 48 页 共 57 页
序号 | 项目编码 | 项目名称 | 项目特征描述 |  | 计量单位 | 工程量 | 金额（元）
[7 empty] | 综合单价 | 综合合价 |  | 其中：暂估价
213 | 040204002164 | 广场铺设 | [项目特征] 1.块料品种、规格:8cm仿石砖（灰色） 2.基础、垫层：材料品种、厚度:3cm水泥干拌砂 3.见设计图纸 [工作内容] 1.基础、垫层铺筑 2.块料铺设 |  | m2 | 400
分部小计
分部小计
分部小计
交通设施
中央绿化带隔离栏
214 | 040205012071 | 中央绿化带隔离栏（扶正） | [项目特征] 1.栏杆材质、规格: 中央绿化带隔离栏扶正 2.详见设计图纸 [工作内容] 1.拆除、安装 |  | m | 100
本页小计
注：为计取规费等的使用，可在表中增设其中：“定额人工费”。
表—08
分部分项工程和单价措施项目清单与计价表
工程名称：第十一标段 |  |  |  | 标段：松北区2024-2025年度市政道桥及其附属设施养护维修工程 |  |  |  |  | 第 49 页 共 57 页
序号 | 项目编码 | 项目名称 | 项目特征描述 |  | 计量单位 | 工程量 | 金额（元）
[7 empty] | 综合单价 | 综合合价 |  | 其中：暂估价
215 | 040205012072 | 中央绿化带隔离栏（新建） | [项目特征] 1.栏杆材质、规格::长300cm高150cm，立柱为50*50*2mm，边框20*30*1mm，底盘140*140*2mm，预埋件定位法兰140*140*1mm，地脚M10*300四支，混凝土基础为40*40*50cm。 2.基础、材料品种、厚度：详见图纸 3.挖土方及外运 4.油漆品种、工艺要求:详见设计图纸 [工作内容] 1.制作、运输、安装 2.除锈、刷油漆 3.混凝土支模、浇筑 4.挖土方、外运土方 |  | m | 2000
分部小计
附属工程
水泥抹面
216 | 040308001005 | 水泥砂浆抹面 | [项目特征] 1.部位:防水坡 2.厚度:3cm M10水泥砂浆抹面，撒1:1水泥砂子压实赶光 3.交接处沥青胶泥塞缝 4.详见设计图纸 [工作内容] 1.基层清理 2.砂浆抹面 |  | m2 | 50
检查井加固
217 | 040204006021 | 检查井加固（机动车道） | [项目特征] 1.见设计图纸 [工作内容] 1.清理 2.钢筋制安 3.混凝土拌和、运输、浇筑、振捣、养护等 4.缝隙处理 |  | 座 | 15
本页小计
注：为计取规费等的使用，可在表中增设其中：“定额人工费”。
表—08
分部分项工程和单价措施项目清单与计价表
工程名称：第十一标段 |  |  |  | 标段：松北区2024-2025年度市政道桥及其附属设施养护维修工程 |  |  |  |  | 第 50 页 共 57 页
序号 | 项目编码 | 项目名称 | 项目特征描述 |  | 计量单位 | 工程量 | 金额（元）
[7 empty] | 综合单价 | 综合合价 |  | 其中：暂估价
218 | 040204006022 | 检查井加固（人行道） | [项目特征] 1.见设计图纸 [工作内容] 1.清理 2.钢筋制安 3.混凝土拌和、运输、浇筑、振捣、养护等 4.缝隙处理 5.拆除、外运、安装检查井周边破损的步道板及基础 |  | 座 | 15
219 | 040504002021 | 检查井盖安装（车行道承重） | [项目特征] 1.见设计图纸 [工作内容] 1.垫层铺筑 2.井盖安装 |  | 座 | 15
220 | 040504002022 | 检查井盖安装（人行道） | [项目特征] 1.见设计图纸 [工作内容] 1.垫层铺筑 2.井盖安装 |  | 座 | 15
台阶
221 | 010507004003 | 台阶 | [项目特征] 1.C15混凝土台阶浇注 2.10cm砂垫层 3.详见设计图纸 [工作内容] 1.基层整平 2.铺设、固定 3.垫层材料的拌制、铺设、材料运输 4.模板及支撑制作、安装、拆除、堆放、运输及清理模内杂物、刷隔离剂等 5.混凝土制作、运输、浇筑、振捣、养护 |  | m2 | 100
本页小计
注：为计取规费等的使用，可在表中增设其中：“定额人工费”。
表—08
分部分项工程和单价措施项目清单与计价表
工程名称：第十一标段 |  |  |  | 标段：松北区2024-2025年度市政道桥及其附属设施养护维修工程 |  |  |  |  | 第 51 页 共 57 页
序号 | 项目编码 | 项目名称 | 项目特征描述 |  | 计量单位 | 工程量 | 金额（元）
[7 empty] | 综合单价 | 综合合价 |  | 其中：暂估价
222 | 011107001003 | 石材台阶面 | [项目特征] 1.粘结材料种类:5cmM10水泥砂浆结合层 2.面层材料品种、规格、颜色:4cm芝麻灰花岗岩（烧面） 3.详见设计图纸 [工作内容] 1.基层清理 2.抹找平层 3.面层铺贴 4.贴嵌防滑条 5.勾缝 6.刷防护材料 7.材料运输 |  | m2 | 100
223 | 011107004005 | 水泥砂浆台阶面 | [项目特征] 1.面层厚度、砂浆配合比:3cmM10水泥砂浆抹面、撒1:1水泥砂子压实赶光 2.详见设计图纸 [工作内容] 1.基层清理 2.抹找平层 3.抹面层 4.抹防滑条 5.材料运输 |  | m2 | 100
扶手栏杆
224 | 011503001003 | 金属扶手、栏杆、栏板 | [项目特征] 1.栏杆材料种类、规格:大立柱高1.57m，采用80*80*4钢管（热镀锌），下部与200*200*8埋板焊接，栏杆为Φ16钢筋，水平管为40*40*3方管 2.防护材料种类:外饰深灰色氟碳漆 3.详见设计图纸 [工作内容] 1.制作 2.运输 3.安装 4.刷防护材料 |  | m | 50
防腐木
本页小计
注：为计取规费等的使用，可在表中增设其中：“定额人工费”。
表—08
分部分项工程和单价措施项目清单与计价表
工程名称：第十一标段 |  |  |  | 标段：松北区2024-2025年度市政道桥及其附属设施养护维修工程 |  |  |  |  | 第 52 页 共 57 页
序号 | 项目编码 | 项目名称 | 项目特征描述 |  | 计量单位 | 工程量 | 金额（元）
[7 empty] | 综合单价 | 综合合价 |  | 其中：暂估价
225 | 050302002002 | 防腐木 | [项目特征] 1.防腐木拆除并外运，更换 2.面层材料品种、规格、颜色：防腐木50mm厚 3.防腐木基层处理：打磨，钉眼、节疤洞眼、缝隙修补 4.防腐木面层油漆品种、刷漆遍数：木蜡油涂刷三遍 5.详见设计图纸 [工作内容] 1.构件制作 2.构件安装 3.刷防护材料 |  | m2 | 50
反光条
226 | 040205006017 | 反光膜粘贴 | [项目特征] 1.材料品种:反光条 2.类型:超强级 3.规格尺寸:宽度5cm 4.详见设计图纸 [工作内容] 1.清扫 2.放样 3.画线 4.护线 |  | m | 300
过街天桥、公交亭、街亭等设施油饰以及应急安全设施等
227 | 011405001007 | 过街天桥、公交亭、街亭等设施油饰以及应急安全设施等 | [项目特征] 1.油漆品种、刷漆遍数:腐蚀桥体表面应进行喷砂（抛丸）除锈，钢箱梁外表面底层喷涂80μm厚环氧富锌底涂料1遍，中间层80μm厚环氧（厚浆）漆中间涂料，面层80μm厚氟碳漆饰面2遍，涂膜总厚度240μm 2.详见设计图纸 [工作内容] 1.基层清理 2.刮腻子 3.刷防护材料、油漆 |  | m2 | 9018
本页小计
注：为计取规费等的使用，可在表中增设其中：“定额人工费”。
表—08
分部分项工程和单价措施项目清单与计价表
工程名称：第十一标段 |  |  |  | 标段：松北区2024-2025年度市政道桥及其附属设施养护维修工程 |  |  |  |  | 第 53 页 共 57 页
序号 | 项目编码 | 项目名称 | 项目特征描述 |  | 计量单位 | 工程量 | 金额（元）
[7 empty] | 综合单价 | 综合合价 |  | 其中：暂估价
雨水箅子更换
228 | 040504009024 | 更换普通雨水篦子 | [项目特征] 1.井箅材料：球墨铸铁QT500-7 2.井箅防腐：涂刷沥青清漆一道 3.详见设计图纸 [工作内容] 1.垫层铺筑 2.模板制作、安装、拆除 3.混凝土拌和、运输、浇筑、养护 4.砌筑、勾缝、抹面 5.雨水箅子拆除、外运、安装 |  | 座 | 15
229 | 040504009025 | 更换承重雨水篦子 | [项目特征] 1.井箅材料：球墨铸铁QT500-7 2.井箅防腐：涂刷沥青清漆一道 3.详见设计图纸 [工作内容] 1.垫层铺筑 2.模板制作、安装、拆除 3.混凝土拌和、运输、浇筑、养护 4.砌筑、勾缝、抹面 5.雨水箅子拆除、外运、安装 |  | 座 | 15
桥体外挂理石
230 | 041001002126 | 拆除理石板 | [项目特征] 1.材质:拆除理石板及部分腐蚀骨架 3.厚度:见设计图纸 [工作内容] 1.拆除、清理 2.运输 |  | m2 | 150
231 | 040103002433 | 余方弃置 | [项目特征] 1.废弃料品种:拆除理石板及基础的废弃物 2.运距:自行考虑 [工作内容] 1.余方点装料运输至弃置点 |  | m3 | 3
本页小计
注：为计取规费等的使用，可在表中增设其中：“定额人工费”。
表—08
分部分项工程和单价措施项目清单与计价表
工程名称：第十一标段 |  |  |  | 标段：松北区2024-2025年度市政道桥及其附属设施养护维修工程 |  |  |  |  | 第 54 页 共 57 页
序号 | 项目编码 | 项目名称 | 项目特征描述 |  | 计量单位 | 工程量 | 金额（元）
[7 empty] | 综合单价 | 综合合价 |  | 其中：暂估价
232 | 011204001001 | 墙体外挂理石（含杆件更换） | [项目特征] 1.干挂理石 2.局部龙骨、杆件更换 3.见设计图纸 [工作内容] 1.基层清理、龙骨、杆件更换 2.干挂理石面层 3.勾缝 |  | m2 | 150
限高架横梁更换
233 | 040205003001 | 更换限高架横梁 | [项目特征] 1.限高架横梁拆除 2.限高架横梁制作、安装 3.见设计图纸 [工作内容] 1.拆除、外运 2.制作、安装 3.喷漆或镀锌 4.底盘、拉盘、卡盘及杆件安装 5.拆除原有横梁，并更换新横梁 |  | 根 | 1
限高架新作
234 | 040101003001 | 挖基坑土方 | [项目特征] 1.土壤类别:见地勘报告 2.挖土深度:见设计图纸 [工作内容] 1.排地表水 2.土方开挖 3.围护（挡土板）及拆除 4.基底钎探 5.场内运输 |  | m3 | 12
235 | 040103002434 | 余方弃置 | [项目特征] 1.废弃料品种:挖一般土方的废弃物 2.运距:自行考虑 [工作内容] 1.余方点装料运输至弃置点 |  | m3 | 12
本页小计
注：为计取规费等的使用，可在表中增设其中：“定额人工费”。
表—08
分部分项工程和单价措施项目清单与计价表
工程名称：第十一标段 |  |  |  | 标段：松北区2024-2025年度市政道桥及其附属设施养护维修工程 |  |  |  |  | 第 55 页 共 57 页
序号 | 项目编码 | 项目名称 | 项目特征描述 |  | 计量单位 | 工程量 | 金额（元）
[7 empty] | 综合单价 | 综合合价 |  | 其中：暂估价
236 | 040303002002 | 混凝土基础 | [项目特征] 1.部位：独立基础 2.混凝土种类:预拌混凝土 3.混凝土强度等级:C30 4.详见图纸 [工作内容] 1.模板及支撑制作、安装、拆除、堆放、运输及清理模内杂物、刷隔离剂等 2.混凝土制作、运输、浇筑、振捣、养护 |  | m3 | 12
237 | 040901009001 | 预埋铁件 | 1.预埋铁件：Q235D 2.详见图纸 |  | t | 0.54
238 | 040205003002 | 限高架 | [项目特征] 1.限高架制作、安装 2.见设计图纸 [工作内容] 1.拆除、外运 2.制作、安装 3.喷漆或镀锌 4.底盘、拉盘、卡盘及杆件安装 5.拆除原有横梁，并更换新横梁 |  | 根 | 2
限高架油漆
239 | 040308005001 | 限高架油漆 | 1.钢结构构件除锈 2.底层涂70um厚富锌底涂料两遍 3.中间层60um厚环氧云铁中间涂料一遍 4.面层150um厚聚氨酯涂料两遍 5.表面涂黑黄反光警示漆 6.详见设计图纸 |  | m2 | 352
仿古公交站防腐木维修更换
240 | 050303009001 | 木(防腐木)屋面拆除 | 1.屋面防腐木拆除 2.详见设计图纸 |  | m2 | 900
本页小计
注：为计取规费等的使用，可在表中增设其中：“定额人工费”。
表—08
分部分项工程和单价措施项目清单与计价表
工程名称：第十一标段 |  |  |  | 标段：松北区2024-2025年度市政道桥及其附属设施养护维修工程 |  |  |  |  | 第 56 页 共 57 页
序号 | 项目编码 | 项目名称 | 项目特征描述 |  | 计量单位 | 工程量 | 金额（元）
[7 empty] | 综合单价 | 综合合价 |  | 其中：暂估价
241 | 040103002435 | 余方弃置 | [项目特征] 1.废弃料品种:拆除废弃物 2.运距:自行考虑 [工作内容] 1.余方点装料运输至弃置点 |  | m3 | 18
242 | 050303009002 | 木(防腐木)屋面 | 1.屋面防腐木安装 2.面层材料品种、规格、颜色：防腐木50mm厚 3.防腐木基层处理：打磨，修补 4.防腐木面层油漆品种、刷漆遍数：木蜡油涂刷三遍 5.详见设计图纸 |  | m2 | 900
分部小计
路面灌缝
243 | 040203001001 | 路面灌缝 | [项目特征] 1.缝宽在10mm以内的,应采用热沥青灌缝,缝内潮湿时应采用乳化沥青灌缝;缝宽在10mm以上时,应采用细粒式热拌沥青混合料或乳化沥青混合料填缝。 2.见设计图纸 [工作内容] 1.喷油、布料 2.碾压 |  | m | 100000
分部小计
措施项目
244 | 041101001001 | 墙面脚手架 | 脚手架搭拆 |  | m2 | 67.5
245 | 041102002001 | 基础模板 | 工作内容 1.模板制作 2.模板安装、拆除、整理堆放及场内外运输 3.清理模板粘结物及模内杂物、刷隔离剂等 项目特征 1.基础模板 2.材质及形式：自行考虑 |  | m2 | 18
本页小计
注：为计取规费等的使用，可在表中增设其中：“定额人工费”。
表—08
分部分项工程和单价措施项目清单与计价表
工程名称：第十一标段 |  |  |  | 标段：松北区2024-2025年度市政道桥及其附属设施养护维修工程 |  |  |  |  | 第 57 页 共 57 页
序号 | 项目编码 | 项目名称 | 项目特征描述 |  | 计量单位 | 工程量 | 金额（元）
[7 empty] | 综合单价 | 综合合价 |  | 其中：暂估价
246 | 041106001011 | 大型机械设备进出场及安拆 | [项目特征] 1.机械设备名称:自行考虑，满足施工要求 2.机械设备规格型号:自行考虑，满足施工要求 [工作内容] 1.安拆费包括施工机械、设备在现场进行安装拆卸所需人工、材料、机械和试运转费用以及机械辅助设施的折旧、搭设、拆除等费用 2.进出场费包括施工机械、设备整体或分体自停放地点运至施工现场或由一施工地点运至另一施工地点所发生的运输、装卸、辅助材料等费用 |  | 项 | 1
分部小计
本页小计
合 计
注：为计取规费等的使用，可在表中增设其中：“定额人工费”。
表—08

## 表-11 总价措施项目清单与计价表
总价措施项目清单与计价表
工程名称：第十一标段 |  |  |  | 标段：松北区2024-2025年度市政道桥及其附属设施养护维修工程 |  |  |  | 第 1 页 共 1 页
序号 | 项目编码 | 项目名称 | 计算基础 |  | 费率 (%) | 金额 (元) | 调整 费率 (%) |  | 调整后 金额(元) | 备注
1 | 041109001001 | 安全文明施工费 | 分部分项合计+单价措施项目费-分部分项设备费-单价措施项目设备费 |  | 2.66
2 | 041109002001 | 夜间施工费 | 分部分项计费人工费+单价措施计费人工费 |  | 0.12
3 | 041109003001 | 二次搬运费 | 分部分项计费人工费+单价措施计费人工费 |  | 0.12
4 | 041109004002 | 冬季施工增加费 | 分部分项冬季施工人工预算价+分部分项冬季施工机具预算价+单价措施冬季施工人工预算价+单价措施冬季施工机具预算价 |  | 0
5 | 041109004001 | 雨季施工增加费 | 分部分项计费人工费+单价措施计费人工费 |  | 0.11
6 | 041109007001 | 已完工程及设备保护费 | 分部分项计费人工费+单价措施计费人工费 |  | 0.11
7 | 04B001 | 工程定位复测费 | 分部分项计费人工费+单价措施计费人工费 |  | 0.08
8 | 04B002 | 专业工程措施项目费
合 计
编制人（造价人员）： |  |  |  | 复核人（造价工程师）：
注：1.“计算基础”中安全文明施工费可为“定额基价”、“定额人工费”或“定额人工费+定额机械费”，其他项目可为“定额人工费”或“定额人工费+定额机械费”。 2.按施工方案计算的措施费，若无“计算基础”和“费率”的数值，也可只填“金额”数值，但应在备注栏说明施工方案出处或计算方法。
表-11

## 表-11-1 总价措施项目专业工程措施项目计价明细表
总价措施项目专业工程措施项目计价明细表
工程名称：第十一标段 |  |  |  | 标段：松北区2024-2025年度市政道桥及其附属设施养护维修工程 |  |  |  |  | 第 1 页 共 1 页
序号 | 清单编码 | 清单名称 | 清单特征描述 |  | 计量单位 | 工程量 | 金额
[7 empty] | 综合单价 | 综合合价 |  | 其中
暂估价
注：为计取规费等的使用，可在表中增设其中：“定额人工费”。
表-11-1

## 表-12 其他项目清单与计价汇总表
其他项目清单与计价汇总表
工程名称：第十一标段 |  | 标段：松北区2024-2025年度市政道桥及其附属设施养护维修工程 |  |  | 第 1 页 共 1 页
序号 | 项目名称 |  | 金额（元） | 结算金额（元） |  | 备注
1 | 暂列金额 |  | 528454.28 |  |  | 明细详见表-12-1
2 | 暂估价
2.1 | 材料暂估价 |  | — |  |  | 明细详见表-12-2
2.2 | 专业工程暂估价 |  |  |  |  | 明细详见表-12-3
3 | 计日工 |  |  |  |  | 明细详见表-12-4
4 | 总承包服务费 |  |  |  |  | 明细详见表-12-5
合 计
注：材料（工程设备）暂估单价进入清单项目综合单价，此处不汇总。
表—12

## 表-12-1 暂列金额表
暂列金额明细表
工程名称：第十一标段 |  | 标段：松北区2024-2025年度市政道桥及其附属设施养护维修工程 |  |  | 第 1 页 共 1 页
序号 | 名称 |  | 计量单位 | 暂定金额 |  | 备注
1 | 暂列金额 |  | 项 | 528454.28 |  | 计算基础为分部分项工程费-工程设备费，费率为10-15%。市政维修养护定额：计算基础为分部分项工程费-工程设备费，费率为10%。
合 计 | [5 empty] | —
注：此表由招标人填写，如不能详列，也可只列暂列金额总额，投标人应将上述暂列金额计入投标总价中。
表—12—1

## 表-12-2 材料(工程设备)暂估价及调整表
材料（工程设备）暂估单价及调整表
工程名称：第十一标段 | [5 empty] | 标段：松北区2024-2025年度市政道桥及其附属设施养护维修工程 |  |  |  |  | 第 1 页 共 1 页
序号 | 材料 编码 | 材料(工程设备)名称、规格、型号 | 计量单位 | 数量 |  |  | 暂估(元) |  | 确认(元) |  |  | 差额±(元) |  | 备注
|  |  |  | 暂估 | 确认 |  | 单价 | 合价 | 单价 | 合价 |  | 单价 | 合价
合计
注：1.此表由招标人填写“暂估单价”，并在备注栏说明暂估价的材料、工程设备拟用在那些清单项目上，投标人应将上述材料、工程设备暂估单价计入工程量清单综合单价报价中
表—12—2

## 表-12-3 专业工程暂估价及结算价表
专业工程暂估价及结算价表
工程名称：第十一标段 |  |  | 标段：松北区2024-2025年度市政道桥及其附属设施养护维修工程 |  |  |  | 第 1 页 共 1 页
序号 | 工程名称 | 工程内容 |  | 暂估金额 （元） | 结算金额 (元) | 差额 ±(元) |  | 备注
合 计 |  |  |  | 0 |  |  |  | —
注：此表由招标人填写，投标人应将上述专业工程暂估价计入投标总价中。
表—12—3

## 表-12-4 计日工表
计日工表
工程名称：第十一标段 |  |  |  |  | 标段：松北区2024-2025年度市政道桥及其附属设施养护维修工程 |  | 第 1 页 共 1 页
编号 | 项目名称 | 单位 | 暂定数量 | 实际数量 |  | 综合单价(元) |  | 合价（元）
[8 empty] | 暂定 | 实际
1 | 人工
1.1
人工小计
2 | 材料
2.1
材料小计
3 | 施工机械
3.1
施工机械小计
4.企业管理费和利润
总计
注：此表项目名称、暂定数量由招标人填写，编制招标控制价时，单价由招标人按有关计价规定确定；投标时，单价由投标人自主报价，按暂定数量计算合价计入投标总价中。结算时，按发承包双方确认的实际数量计算合价。
表—12—4

## 表-12-5 总承包服务费计价表
总承包服务费计价表
工程名称：第十一标段 |  |  | 标段：松北区2024-2025年度市政道桥及其附属设施养护维修工程 |  |  | 第 1 页 共 1 页
序号 | 项目名称 | 项目价值（元） |  | 服务内容 | 计算基础 |  | 费率(%) | 金额
1 | 发包人供应材料 | [5 empty] | 2
2 | 发包人采购设备 | [5 empty] | 2
3 | 总承包人对发包人发包的专业工程管理和协调 | [5 empty] | 1.5
4 | 总承包人对发包人发包的专业工程管理和协调并提供配合服务 | [5 empty] | 5
合 计
注：此表项目名称、服务内容由招标人填写，编制招标控制价时，费率及金额由招标人按有关计价规定确定；投标时，费率及金额由投标人自主报价，计入投标总价中。
表—12—5

## 表-13 规费、税金项目清单与计价表
规费、税金项目清单与计价表
工程名称：第十一标段 |  |  | 标段：松北区2024-2025年度市政道桥及其附属设施养护维修工程 |  | 第 1 页 共 1 页
序号 | 项目名称 | 计算基础 |  | 计算基数 |  | 计算费率(%) | 金额(元)
1 | 规费 | [（A）+（B）+（C）+人工费价差]×费率
1.1 | 社会保险费 | 养老保险费+医疗保险费+失业保险费+工伤保险费+生育保险费
1.1.1 | 养老保险费 | 计费人工费+人工价差 |  |  |  | 16
1.1.2 | 医疗保险费 | 计费人工费+人工价差 |  |  |  | 7.5
1.1.3 | 失业保险费 | 计费人工费+人工价差 |  |  |  | 0.5
1.1.4 | 工伤保险费 | 计费人工费+人工价差 |  |  |  | 1
1.1.5 | 生育保险费 | 计费人工费+人工价差 |  |  |  | 0.6
1.2 | 住房公积金 | 计费人工费+人工价差 |  |  |  | 5
1.3 | 环境保护税 | 按实际发生计算
2 | 税金 | [（一）+（二）+（三）+（四）-（3）-（4）-甲供材料费]×税率 |  |  |  | 9
合 计
编制人（造价人员）： |  |  | 复核人（造价工程师）：
表—13

## 表-20 发包人提供材料和工程设备一览表
发包人提供材料和工程设备一览表
工程名称：第十一标段 |  |  |  |  | 标段：松北区2024-2025年度市政道桥及其附属设施养护维修工程 |  | 第 1 页 共 1 页
序号 | 材料(工程设备)名称、规格、型号 | 单位 | 数量 | 单价(元) |  | 交货方式 |  | 送达地点 | 备注
注：此表由招标人填写，供投标人在投标报价、确定总承包服务费时参考
表-20

## 表-21 承包人提供主要材料和工程设备一览表
承包人提供主要材料和工程设备一览表
(适用造价信息差额调整法)
工程名称：第十一标段 |  |  |  |  | 标段：松北区2024-2025年度市政道桥及其附属设施养护维修工程 |  |  |  | 第 1 页 共 1 页
序号 | 材料号 | 名称、规格、型号 | 单位 | 数量 |  | 风险系数% | 基准单价 （元） | 投标单价 (元) |  | 发承包人 确认单价 (元) | 备注
注：1.此表由招标人填写除“投标单价”栏的内容，投标人在投标时自主确定投标单价。 2.基准单价应优先采用工程造价管理机构发布的单价，未发布的，通过市场调查确定其基准单价。 | [8 empty] | 表-21

## 表-22 承包人提供主要材料和工程设备一览表
承包人提供主要材料和工程设备一览表
(适用于价格指数差额调整法)
工程名称：第十一标段 |  |  | 标段：松北区2024-2025年度市政道桥及其附属设施养护维修工程 |  |  | 第 1 页 共 1 页
序号 | 名称、规格、型号 | 变值权重B |  | 基本价格指数F0 | 现行价格指数Ft |  | 备注
| 定值权重A |  |  | — | —
合计 |  | 1 |  | — | —
注：1.此表“材料和工程设备名称”、“规格型号”、“基本价格指数”栏由招标人填写，基本价格指数应首先采用工程造价管理机构发布的价格指数，没有时，可采用发布的价格代替。 2.此表“变值权重”栏由投标人根据该项材料和工程设备价值在投标报价中所占的比例填写。 3.“现行价格指数”按约定的付款证书相关周期最后一天的前42天的各项材料和工程设备的价格指数填写，该指数应首先采用工程造价管理机构发布的价格指数，没有时，可采用发布的价格代替。
表-22