## 封-1 招标工程量清单封面
|  | 通天派出所-建筑装饰工程 |  | 工程
招 标 工 程 量 清 单
招 标 人：
(单位盖章)
造价咨询人：
(单位盖章)
年 月 日
封-1

## 扉-1 招标工程量清单扉页
|  | 通天派出所-建筑装饰工程 |  |  | 工程
招 标 工 程 量 清 单
招 标 人： |  |  | 造价咨询人：
| （单位盖章） |  |  | (单位资质专用章)
法定代表人 或其授权人： |  |  | 法定代表人 或其授权人：
| (签字或盖章) |  |  | (签字或盖章)
编 制 人： |  |  | 复 核 人：
| (造价人员签字盖专用章) |  |  | (造价工程师签字盖专用章)
编 制 时 间： | 年 月 日 |  | 复 核 时 间： | 年 月 日
扉-1

## 表-01 总说明
总 说 明
工程名称： 通天派出所-建筑装饰工程 | 第 1 页 共 1 页
表-01

## 表-08 分部分项工程和单价措施项目清单与计价表
分部分项工程和单价措施项目清单与计价表
工程名称：通天派出所-建筑装饰工程 |  |  |  | 标段：通天、安埠、铁东、红旗、黎明、建筑派出所改造预算 |  |  |  |  | 第 1 页 共 25 页
序号 | 项目编码 | 项目名称 | 项目特征描述 |  | 计量单位 | 工程量 | 金额（元）
[7 empty] | 综合单价 | 综合合价 |  | 其中：暂估价
一层
拆除工程
1 | 011601001001 | 砖砌体拆除 | 1.砌体材质:原有砖墙拆除 2.拆除高度:详见设计图纸 3.拆除砌体的截面尺寸:详见设计图纸 4.渣土外运:运距自行考虑 |  | m3 | 9.6
2 | 011605001001 | 平面块料拆除 | 1.拆除地面砖 2.部位：大厅、卫生间、走廊 3.运距:施工单位自行考虑 |  | m2 | 66.41
3 | 011605002001 | 立面块料拆除 | 1.拆除墙面砖 2.部位：卫生间 3.运距:施工单位自行考虑 |  | m2 | 36.46
4 | 011606001001 | 楼地面龙骨及饰面拆除 | 1.拆除的基层类型:拆除木地板 2.运距:施工单位自行考虑 |  | m2 | 47.09
5 | 011606002001 | PVC踢脚线拆除 | 1.PVC踢脚线拆除 2.高度:12cm |  | m2 | 12.24
6 | 011606003001 | 天棚面龙骨及饰面拆除 | 1.拆除的基层类型:石膏板吊顶棚面拆除 2.运距:施工单位自行考虑 |  | m2 | 65.46
7 | 011606003002 | 天棚面龙骨及饰面拆除 | 1.拆除的基层类型:矿棉板吊顶棚面拆除 2.运距:施工单位自行考虑 |  | m2 | 73.74
8 | 011606003003 | 天棚面龙骨及饰面拆除 | 1.拆除的基层类型:PVC吊顶拆除 2.运距：施工单位自行考虑 |  | m2 | 8.56
本页小计
注：为计取规费等的使用，可在表中增设其中：“定额人工费”。
表—08
分部分项工程和单价措施项目清单与计价表
工程名称：通天派出所-建筑装饰工程 |  |  |  | 标段：通天、安埠、铁东、红旗、黎明、建筑派出所改造预算 |  |  |  |  | 第 2 页 共 25 页
序号 | 项目编码 | 项目名称 | 项目特征描述 |  | 计量单位 | 工程量 | 金额（元）
[7 empty] | 综合单价 | 综合合价 |  | 其中：暂估价
9 | 011608001001 | 铲除油漆面 | 1.铲除部位名称:内墙面大白铲平、附属物、造型拆除、形象墙造型拆除 2.墙面原有附属物KT板、雕刻字等全部拆除 3.运距:施工单位自行考虑 |  | m2 | 190.29
10 | 011608001002 | 铲除油漆面 | 1.铲除部位名称:墙裙拆除 2.运距:施工单位自行考虑 |  | m2 | 102.15
11 | 011609002001 | 隔断隔墙拆除 | 1.拆除隔墙的饰面种类:白钢隔断拆除、走廊隔断拆除 2.运距:施工单位自行考虑 |  | m2 | 26.67
12 | 011610002001 | 金属门窗拆除 | 1.大厅铁栅栏门拆除 2.门窗洞口尺寸:门尺寸1787*2000 |  | m2 | 3.57
13 | 011610002002 | 金属门窗拆除 | 1.窗口拆除 2.门窗洞口尺寸:窗尺寸1055*1892、1652*1892 |  | m2 | 4.15
14 | 011614001001 | 暖气罩拆除 | 1.暖气罩材质:700mm高暖气罩拆除 |  | m | 3
15 | 011614002001 | 柜体拆除 | 1.原有木柜子拆除：备勤室 2.柜体尺寸:长3007mm、高2700mm、宽500mm |  | m | 3.01
本页小计
注：为计取规费等的使用，可在表中增设其中：“定额人工费”。
表—08
分部分项工程和单价措施项目清单与计价表
工程名称：通天派出所-建筑装饰工程 |  |  |  | 标段：通天、安埠、铁东、红旗、黎明、建筑派出所改造预算 |  |  |  |  | 第 3 页 共 25 页
序号 | 项目编码 | 项目名称 | 项目特征描述 |  | 计量单位 | 工程量 | 金额（元）
[7 empty] | 综合单价 | 综合合价 |  | 其中：暂估价
16 | 011614002002 | 柜体拆除 | 1.柜体材质:拆除报警接待室桌子 2.柜体尺寸：长、宽、高:3032*940*900 |  | m | 3.03
17 | 011614003001 | 窗台板拆除 | 1.窗台板平面尺寸:1700*390mm 2.材质:理石 3.运距:施工单位自行考虑 |  | m | 1.7
18 | 01B001 | 木质窗口线拆除 | 1.木质窗口线拆除 2.运距:施工单位自行考虑 |  | m | 15.96
19 | 01B002 | 木质门口线拆除 | 1.木质门口线拆除 2.运距:施工单位自行考虑 |  | m | 6.62
砌筑工程
20 | 010401012001 | 零星砌砖 | 1.零星砌砖名称、部位:门、窗封堵、卫生间蹲便处地台 2.砖品种、规格、强度等级:红砖砌筑 |  | m3 | 2.14
金属结构工程
21 | 010603003001 | 钢管柱 | 1.钢材品种、规格:100*100*3mm |  | t | 0.019
22 | 010606006001 | 钢平台 | 1.钢材品种、规格:钢板10mm厚 |  | t | 0.182
门窗工程
23 | 010802001001 | 金属(塑钢)门 | 1.铁栅栏门 2.门代号及洞口尺寸：1787*2000mm |  | m2 | 3.57
本页小计
注：为计取规费等的使用，可在表中增设其中：“定额人工费”。
表—08
分部分项工程和单价措施项目清单与计价表
工程名称：通天派出所-建筑装饰工程 |  |  |  | 标段：通天、安埠、铁东、红旗、黎明、建筑派出所改造预算 |  |  |  |  | 第 4 页 共 25 页
序号 | 项目编码 | 项目名称 | 项目特征描述 |  | 计量单位 | 工程量 | 金额（元）
[7 empty] | 综合单价 | 综合合价 |  | 其中：暂估价
24 | 010802001002 | 金属(塑钢)门 | 1.新做铜门 2.门代号及洞口尺寸:1620*2000mm |  | m2 | 3.24
25 | 010809004001 | 石材窗台板 | 1.窗台板材质、规格、颜色:理石窗台板 |  | m2 | 0.66
楼地面装饰工程
26 | 010904003001 | 楼(地)面砂浆防水(防潮) | 1.部位:卫生间地面防水 2.砂浆厚度、配合比:防水砂浆 3.反边高度:300mm |  | m2 | 11.84
27 | 011102003001 | 块料楼地面 | 1.面层材料品种、规格、颜色:10mm厚800*800mm通体地砖，水泥浆擦缝 2.撒素水泥面（撒适量清水） 3.找平层厚度、砂浆配合比:水泥砂浆找平层55mm厚 |  | m2 | 35.51
28 | 011102003002 | 块料楼地面 | 1.面层材料品种、规格、颜色:300*300mm地砖，10mm厚通体地砖，水泥浆擦缝 2.撒素水泥面（撒适量清水） 3.找平层厚度、砂浆配合比:水泥砂浆找平层55mm厚 |  | m2 | 8.31
本页小计
注：为计取规费等的使用，可在表中增设其中：“定额人工费”。
表—08
分部分项工程和单价措施项目清单与计价表
工程名称：通天派出所-建筑装饰工程 |  |  |  | 标段：通天、安埠、铁东、红旗、黎明、建筑派出所改造预算 |  |  |  |  | 第 5 页 共 25 页
序号 | 项目编码 | 项目名称 | 项目特征描述 |  | 计量单位 | 工程量 | 金额（元）
[7 empty] | 综合单价 | 综合合价 |  | 其中：暂估价
29 | 011103001001 | 橡胶板楼地面 | 1.面层材料品种、规格、颜色:3mm厚阻燃橡胶地板，建筑胶粘剂粘铺（基层面与橡胶地板面同涂胶）；打上光腊 2.找平层材料种类、规格:10mm厚自流平 3.找平层材料种类、规格:50~60mm水泥砂浆找平 |  | m2 | 24.34
30 | 011104001001 | 地毯楼地面 | 1.办案区地面洞口封堵，钢板上铺地毯 |  | m2 | 2.31
31 | 011104002001 | 竹、木(复合)地板 | 1.面层材料品种、规格、颜色:10mm阻燃地板 2.基层材料种类、规格:10mm自流平 3.找平层材料种类、规格:50~60mm水泥砂浆找平 |  | m2 | 47.12
32 | 011105002001 | 石材踢脚线 | 1.踢脚线高度:120mm 2.面层材料品种、规格、颜色:理石踢脚线 3.底层厚度、砂浆配合比:9mm厚1:3水泥砂浆打底压实抹平，素水泥砂浆一道（内掺建筑胶） |  | m2 | 4.26
本页小计
注：为计取规费等的使用，可在表中增设其中：“定额人工费”。
表—08
分部分项工程和单价措施项目清单与计价表
工程名称：通天派出所-建筑装饰工程 |  |  |  | 标段：通天、安埠、铁东、红旗、黎明、建筑派出所改造预算 |  |  |  |  | 第 6 页 共 25 页
序号 | 项目编码 | 项目名称 | 项目特征描述 |  | 计量单位 | 工程量 | 金额（元）
[7 empty] | 综合单价 | 综合合价 |  | 其中：暂估价
33 | 011105004001 | 塑料板踢脚线 | 1.踢脚线高度:120mm 2.面层材料种类、规格、颜色:PVC踢脚线 |  | m2 | 9.25
34 | 011106008001 | 橡胶板楼梯面层 | 1.面层材料品种、规格、颜色:3mm厚阻燃拼色防滑橡胶地板，建筑胶粘剂粘铺（基层面与橡胶地板面同涂胶）；打上光腊 2.找平层材料种类、规格:10mm厚自流平 3.找平层材料种类、规格:50~60mm水泥砂浆找平 |  | m2 | 7.26
墙、柱面装饰与隔断、幕墙工程
35 | 011203001001 | 零星项目一般抹灰 | 1.基层类型、部位:白钢包口下原有墙断面处找平 2.面层厚度、砂浆配合比:水泥砂浆抹灰找平 |  | m2 | 2.78
36 | 011204003001 | 块料墙面 | 1.面层材料品种、规格、颜色:10mm厚通体砖（陶瓷硅嵌缝剂） 2.结合层厚度、砂浆配合比:5mm厚陶瓷硅胶粘剂 3.找平层厚度、砂浆配合比:9mm厚1:3水泥砂浆打底压实抹平，素水泥浆一道甩毛（内掺建筑胶） |  | m2 | 36.46
本页小计
注：为计取规费等的使用，可在表中增设其中：“定额人工费”。
表—08
分部分项工程和单价措施项目清单与计价表
工程名称：通天派出所-建筑装饰工程 |  |  |  | 标段：通天、安埠、铁东、红旗、黎明、建筑派出所改造预算 |  |  |  |  | 第 7 页 共 25 页
序号 | 项目编码 | 项目名称 | 项目特征描述 |  | 计量单位 | 工程量 | 金额（元）
[7 empty] | 综合单价 | 综合合价 |  | 其中：暂估价
37 | 011207001001 | 墙面装饰板 | 1.面层材料品种、规格、颜色:新做PVC包管道 |  | m2 | 2.99
38 | 011207001002 | 墙面装饰板 | 1.龙骨材料种类、规格、中距:轻钢龙骨 2.面层材料品种、规格、颜色:石膏板 |  | m2 | 18.5
39 | 011207001003 | 墙面装饰板 | 1.面层材料品种、规格、颜色:原有墙断面处白钢包口 |  | m2 | 2.78
40 | 011210005001 | 成品隔断 | 1.隔断材料品种、规格、颜色:卫生间隔断 2.高度:2m |  | m2 | 9.66
41 | 011210006001 | 其他隔断 | 1.部位:轻钢龙骨石膏板隔 2.骨架、边框材料种类、规格:轻钢龙骨 3.隔板材料品种、规格、颜色:石膏板面层 |  | m2 | 19.38
42 | 011210006002 | 其他隔断 | 1.高间隔断 2.玻璃品种、规格、颜色:钢化玻璃+百叶+钢化玻璃 |  | m2 | 54.32
天棚工程
43 | 011302001001 | 吊顶天棚 | 1.面层材料品种、规格:PVC吊顶 2.龙骨材料种类、规格、中距:详见设计图纸 3.其余详见设计图纸 |  | m2 | 8.56
本页小计
注：为计取规费等的使用，可在表中增设其中：“定额人工费”。
表—08
分部分项工程和单价措施项目清单与计价表
工程名称：通天派出所-建筑装饰工程 |  |  |  | 标段：通天、安埠、铁东、红旗、黎明、建筑派出所改造预算 |  |  |  |  | 第 8 页 共 25 页
序号 | 项目编码 | 项目名称 | 项目特征描述 |  | 计量单位 | 工程量 | 金额（元）
[7 empty] | 综合单价 | 综合合价 |  | 其中：暂估价
44 | 011302001002 | 吊顶天棚 | 1.面层材料品种、规格:600*600*15mm矿棉板 2.龙骨材料种类、规格、中距:T型轻钢龙骨TB24*28，间距1000mm，与主龙骨插接；T型轻钢龙骨TB24*28，间距1000mm，与主龙骨插接，用挂件与承接龙骨固定；U型清高承载龙骨CB38*12，间距不大于1500mm，用吊件与钢筋吊杆连接后找平 3.吊顶形式、吊杆规格、高度:10号镀锌低碳钢丝吊杆，双向中距不大于1500mm，吊杆上部与底板预留吊环固定 |  | m2 | 139.2
油漆、涂料、裱糊工程
45 | 011407001001 | 墙面喷刷涂料 | 1.喷刷涂料部位:内墙面 2.涂料品种、喷刷遍数:乳胶涂料二遍，墙固一遍 3.刮腻子要求:刮腻子2遍，打磨找平 4.刮腻子要求:石膏粉墙面修补 |  | m2 | 376.93
其他装饰工程
本页小计
注：为计取规费等的使用，可在表中增设其中：“定额人工费”。
表—08
分部分项工程和单价措施项目清单与计价表
工程名称：通天派出所-建筑装饰工程 |  |  |  | 标段：通天、安埠、铁东、红旗、黎明、建筑派出所改造预算 |  |  |  |  | 第 9 页 共 25 页
序号 | 项目编码 | 项目名称 | 项目特征描述 |  | 计量单位 | 工程量 | 金额（元）
[7 empty] | 综合单价 | 综合合价 |  | 其中：暂估价
46 | 011504003001 | 金属暖气罩 | 1.暖气罩材质:铝合金暖气罩 |  | m2 | 2.1
47 | 01B003 | 洗手台 | 1.卫生间新做成品洗手台 2.尺寸:1200*600*900 |  | 套 | 1
分部小计
二层
拆除工程
48 | 011601001002 | 砖砌体拆除 | 1.砌体材质:卫生间地台拆除 2.拆除高度:详见设计图纸 3.拆除砌体的截面尺寸:详见设计图纸 4.渣土外运:运距自行考虑 |  | m3 | 0.37
49 | 011605001002 | 平面块料拆除 | 1.拆除走廊、办公室地面砖 2.运距:施工单位自行考虑 |  | m2 | 78.57
50 | 011605002002 | 立面块料拆除 | 1.拆除墙面砖 2.部位：淋浴间、卫生间 3.运距:施工单位自行考虑 |  | m2 | 59.02
51 | 011606001002 | 楼地面龙骨及饰面拆除 | 1.拆除的基层类型:拆除木地板 2.运距:施工单位自行考虑 |  | m2 | 52.86
52 | 011606003004 | 天棚面龙骨及饰面拆除 | 1.拆除的基层类型:矿棉棚面拆除 2.运距:施工单位自行考虑 |  | m2 | 142.17
53 | 011606003005 | 天棚面龙骨及饰面拆除 | 1.拆除的基层类型:PVC吊顶拆除 2.运距:施工单位自行考虑 |  | m2 | 18.63
本页小计
注：为计取规费等的使用，可在表中增设其中：“定额人工费”。
表—08
分部分项工程和单价措施项目清单与计价表
工程名称：通天派出所-建筑装饰工程 |  |  |  | 标段：通天、安埠、铁东、红旗、黎明、建筑派出所改造预算 |  |  |  |  | 第 10 页 共 25 页
序号 | 项目编码 | 项目名称 | 项目特征描述 |  | 计量单位 | 工程量 | 金额（元）
[7 empty] | 综合单价 | 综合合价 |  | 其中：暂估价
54 | 011608001003 | 铲除油漆面 | 1.铲除部位名称:内墙面大白铲平、附属物、造型拆除 2.运距:施工单位自行考虑 |  | m2 | 286.96
55 | 011608001004 | 铲除油漆面 | 1.铲除部位名称:墙裙拆除 2.运距:施工单位自行考虑 |  | m2 | 51.34
56 | 011608002001 | 铲除涂料面 | 1.拆除部位:原有天棚大白铲平 2.运距:施工单位自行考虑 |  | m2 | 80.67
57 | 011609002002 | 隔断隔墙拆除 | 1.拆除隔墙的饰面种类:玻璃隔断拆除 2.运距:施工单位自行考虑 |  | m2 | 35.31
58 | 011609002003 | 隔断隔墙拆除 | 1.拆除隔墙的饰面种类:原有卫生间木隔断拆除 2.高度:2m |  | m2 | 11.41
59 | 011610001001 | 木门窗拆除 | 1.拆除原有木板门 2.门窗洞口尺寸:详见设计图纸 |  | m2 | 15.25
60 | 011614001002 | 暖气罩拆除 | 1.暖气罩材质:700mm高暖气罩拆除 |  | m | 4.5
61 | 011614002003 | 柜体拆除 | 1.会议室柜子拆除 2.柜体尺寸：长、宽、高:1800*600*2400mm |  | m | 1.8
本页小计
注：为计取规费等的使用，可在表中增设其中：“定额人工费”。
表—08
分部分项工程和单价措施项目清单与计价表
工程名称：通天派出所-建筑装饰工程 |  |  |  | 标段：通天、安埠、铁东、红旗、黎明、建筑派出所改造预算 |  |  |  |  | 第 11 页 共 25 页
序号 | 项目编码 | 项目名称 | 项目特征描述 |  | 计量单位 | 工程量 | 金额（元）
[7 empty] | 综合单价 | 综合合价 |  | 其中：暂估价
62 | 011614003002 | 窗台板拆除 | 1.窗台板平面尺寸:1500*600mm、4600*300mm、1400*700mm 2.材质:理石 3.运距:施工单位自行考虑 |  | m | 12.6
砌筑工程
63 | 010401012002 | 零星砌砖 | 1.零星砌砖名称、部位:卫生间地面地台、淋浴间门口封堵、排风口封堵、办公室窗口封堵 2.砖品种、规格、强度等级:红砖砌筑 |  | m3 | 1.68
门窗工程
64 | 010809004002 | 石材窗台板 | 1.窗台板材质、规格、颜色:理石窗台板 |  | m2 | 4.12
楼地面装饰工程
65 | 010904003002 | 楼(地)面砂浆防水(防潮) | 1.部位:卫生间、淋浴间地面防水 2.砂浆厚度、配合比:防水砂浆 3.反边高度:300mm |  | m2 | 25.51
66 | 011102003008 | 块料楼地面 | 1.面层材料品种、规格、颜色:10mm厚600*600mm通体地砖，水泥浆擦缝 2.撒素水泥面（撒适量清水） 3.找平层厚度、砂浆配合比:水泥砂浆找平层55mm厚 |  | m2 | 12.96
本页小计
注：为计取规费等的使用，可在表中增设其中：“定额人工费”。
表—08
分部分项工程和单价措施项目清单与计价表
工程名称：通天派出所-建筑装饰工程 |  |  |  | 标段：通天、安埠、铁东、红旗、黎明、建筑派出所改造预算 |  |  |  |  | 第 12 页 共 25 页
序号 | 项目编码 | 项目名称 | 项目特征描述 |  | 计量单位 | 工程量 | 金额（元）
[7 empty] | 综合单价 | 综合合价 |  | 其中：暂估价
67 | 011102003006 | 块料楼地面 | 1.面层材料品种、规格、颜色:300*300mm地砖，10mm厚通体地砖，水泥浆擦缝 2.撒素水泥面（撒适量清水） 3.找平层厚度、砂浆配合比:水泥砂浆找平层55mm厚 |  | m2 | 19.12
68 | 011103001002 | 橡胶板楼地面 | 1.面层材料品种、规格、颜色:3mm厚阻燃橡胶地板，建筑胶粘剂粘铺（基层面与橡胶地板面同涂胶）；打上光腊 2.找平层材料种类、规格:10mm厚自流平 3.找平层材料种类、规格:50~60mm水泥砂浆找平 |  | m2 | 67.77
69 | 011103001003 | 橡胶板楼地面（楼梯间） | 1.面层材料品种、规格、颜色:3mm厚阻燃橡胶地板，建筑胶粘剂粘铺（基层面与橡胶地板面同涂胶）；打上光腊 2.找平层材料种类、规格:10mm厚自流平 3.找平层材料种类、规格:50~60mm水泥砂浆找平 |  | m2 | 5.14
本页小计
注：为计取规费等的使用，可在表中增设其中：“定额人工费”。
表—08
分部分项工程和单价措施项目清单与计价表
工程名称：通天派出所-建筑装饰工程 |  |  |  | 标段：通天、安埠、铁东、红旗、黎明、建筑派出所改造预算 |  |  |  |  | 第 13 页 共 25 页
序号 | 项目编码 | 项目名称 | 项目特征描述 |  | 计量单位 | 工程量 | 金额（元）
[7 empty] | 综合单价 | 综合合价 |  | 其中：暂估价
70 | 011104002002 | 竹、木(复合)地板 | 1.面层材料品种、规格、颜色:10mm阻燃地板 2.基层材料种类、规格:10mm自流平 3.找平层材料种类、规格:50~60mm水泥砂浆找平 |  | m2 | 52.86
71 | 011105002002 | 石材踢脚线 | 1.踢脚线高度:120mm 2.面层材料品种、规格、颜色:理石踢脚线 3.底层厚度、砂浆配合比:9mm厚1:3水泥砂浆打底压实抹平，素水泥砂浆一道（内掺建筑胶） |  | m2 | 3.06
墙、柱面装饰与隔断、幕墙工程
72 | 011203001002 | 零星项目一般抹灰 | 1.基层类型、部位:拆除原有门门口 2.面层厚度、砂浆配合比:水泥砂浆抹灰找平 |  | m2 | 13.13
本页小计
注：为计取规费等的使用，可在表中增设其中：“定额人工费”。
表—08
分部分项工程和单价措施项目清单与计价表
工程名称：通天派出所-建筑装饰工程 |  |  |  | 标段：通天、安埠、铁东、红旗、黎明、建筑派出所改造预算 |  |  |  |  | 第 14 页 共 25 页
序号 | 项目编码 | 项目名称 | 项目特征描述 |  | 计量单位 | 工程量 | 金额（元）
[7 empty] | 综合单价 | 综合合价 |  | 其中：暂估价
73 | 011204003002 | 块料墙面 | 1.面层材料品种、规格、颜色:10mm厚通体砖（陶瓷硅嵌缝剂） 2.结合层厚度、砂浆配合比:5mm厚陶瓷硅胶粘剂 3.找平层厚度、砂浆配合比:9mm厚1:3水泥砂浆打底压实抹平，素水泥浆一道甩毛（内掺建筑胶） |  | m2 | 59.02
74 | 011207001004 | 墙面装饰板 | 1.龙骨材料种类、规格、中距:轻钢龙骨 2.面层材料品种、规格、颜色:石膏板 |  | m2 | 86.57
75 | 011210003001 | 玻璃隔断 | 1.沐浴间玻璃隔断 |  | m2 | 8.39
76 | 011210005002 | 成品隔断 | 1.隔断材料品种、规格、颜色:卫生间隔断 2.高度:2m |  | m2 | 14.48
77 | 011210006003 | 其他隔断 | 1.高间隔断 2.玻璃品种、规格、颜色:钢化玻璃+百叶+钢化玻璃 |  | m2 | 35.31
天棚工程
78 | 011302001003 | 吊顶天棚 | 1.面层材料品种、规格:PVC吊顶 2.龙骨材料种类、规格、中距:详见设计图纸 3.其余详见设计图纸 |  | m2 | 18.63
本页小计
注：为计取规费等的使用，可在表中增设其中：“定额人工费”。
表—08
分部分项工程和单价措施项目清单与计价表
工程名称：通天派出所-建筑装饰工程 |  |  |  | 标段：通天、安埠、铁东、红旗、黎明、建筑派出所改造预算 |  |  |  |  | 第 15 页 共 25 页
序号 | 项目编码 | 项目名称 | 项目特征描述 |  | 计量单位 | 工程量 | 金额（元）
[7 empty] | 综合单价 | 综合合价 |  | 其中：暂估价
79 | 011302001004 | 吊顶天棚 | 1.面层材料品种、规格:600*600*15mm矿棉板 2.龙骨材料种类、规格、中距:T型轻钢龙骨TB24*28，间距1000mm，与主龙骨插接；T型轻钢龙骨TB24*28，间距1000mm，与主龙骨插接，用挂件与承接龙骨固定；U型清高承载龙骨CB38*12，间距不大于1500mm，用吊件与钢筋吊杆连接后找平 3.吊顶形式、吊杆规格、高度:10号镀锌低碳钢丝吊杆，双向中距不大于1500mm，吊杆上部与底板预留吊环固定 |  | m2 | 142.17
油漆、涂料、裱糊工程
80 | 011407001002 | 墙面喷刷涂料 | 1.喷刷涂料部位:内墙面 2.涂料品种、喷刷遍数:乳胶涂料二遍，墙固一遍 3.刮腻子要求:刮腻子2遍，打磨找平 4.刮腻子要求:石膏粉墙面修补 |  | m2 | 368.27
本页小计
注：为计取规费等的使用，可在表中增设其中：“定额人工费”。
表—08
分部分项工程和单价措施项目清单与计价表
工程名称：通天派出所-建筑装饰工程 |  |  |  | 标段：通天、安埠、铁东、红旗、黎明、建筑派出所改造预算 |  |  |  |  | 第 16 页 共 25 页
序号 | 项目编码 | 项目名称 | 项目特征描述 |  | 计量单位 | 工程量 | 金额（元）
[7 empty] | 综合单价 | 综合合价 |  | 其中：暂估价
81 | 011407002001 | 天棚喷刷涂料 | 1.喷刷涂料部位:天棚 2.涂料品种、喷刷遍数:乳胶涂料一道，乳液内墙涂料一道，封闭底涂料一道 3.刮腻子要求:满刮2mm厚面层耐水腻子找平，满刮氯偏乳液防潮涂料两道，横纵各刷一道 |  | m2 | 117.29
其他装饰工程
82 | 011504003002 | 金属暖气罩 | 1.暖气罩材质:铝合金暖气罩 |  | m2 | 3.15
分部小计
档案室
拆除工程
83 | 011605001003 | 平面块料拆除 | 1.拆除地面砖 2.运距:施工单位自行考虑 |  | m2 | 7.05
84 | 011605002003 | 立面块料拆除 | 1.拆除墙面砖 2.部位：原有厨房、卫生间 3.运距:施工单位自行考虑 |  | m2 | 52.03
85 | 011606001003 | 楼地面龙骨及饰面拆除 | 1.拆除的基层类型:拆除木地板 2.运距:施工单位自行考虑 |  | m2 | 125.37
86 | 011606003006 | 天棚面龙骨及饰面拆除 | 1.拆除的基层类型:矿棉棚面拆除 2.运距:施工单位自行考虑 |  | m2 | 125.37
87 | 011606003007 | 天棚面龙骨及饰面拆除 | 1.拆除的基层类型:PVC吊顶拆除 2.运距:施工单位自行考虑 |  | m2 | 16.76
本页小计
注：为计取规费等的使用，可在表中增设其中：“定额人工费”。
表—08
分部分项工程和单价措施项目清单与计价表
工程名称：通天派出所-建筑装饰工程 |  |  |  | 标段：通天、安埠、铁东、红旗、黎明、建筑派出所改造预算 |  |  |  |  | 第 17 页 共 25 页
序号 | 项目编码 | 项目名称 | 项目特征描述 |  | 计量单位 | 工程量 | 金额（元）
[7 empty] | 综合单价 | 综合合价 |  | 其中：暂估价
88 | 011608001005 | 铲除油漆面 | 1.铲除部位名称:内墙面大白铲除 2.运距:施工单位自行考虑 |  | m2 | 84.69
89 | 011609002004 | 隔断隔墙拆除 | 1.拆除隔墙的饰面种类:轻钢龙骨石膏板隔断拆除 2.运距:施工单位自行考虑 |  | m2 | 10.96
90 | 011609002005 | 隔断隔墙拆除 | 1.拆除隔墙的饰面种类:原有卫生间、厨房隔断拆除，档案室右侧房间隔断拆除 2.高度:详见施工图纸 |  | m2 | 52.64
91 | 011610002003 | 金属门窗拆除 | 1.原有氟碳门拆除 2.门窗洞口尺寸:门尺寸1470*2500 |  | m2 | 7.35
92 | 011610002004 | 金属门窗拆除 | 1.原有塑钢窗拆除 2.门窗洞口尺寸:窗尺寸1483*2532mm |  | m2 | 3.76
93 | 011614002004 | 柜体拆除 | 1.厨房橱柜吊柜拆除 2.柜体尺寸：长、宽、高:5340*600*900mm、1200*500*800mm |  | m | 6.54
砌筑工程
94 | 010401003001 | 实心砖墙 | 1.砖品种、规格、强度等级:120厚红砖砌筑隔墙 |  | m3 | 5.47
本页小计
注：为计取规费等的使用，可在表中增设其中：“定额人工费”。
表—08
分部分项工程和单价措施项目清单与计价表
工程名称：通天派出所-建筑装饰工程 |  |  |  | 标段：通天、安埠、铁东、红旗、黎明、建筑派出所改造预算 |  |  |  |  | 第 18 页 共 25 页
序号 | 项目编码 | 项目名称 | 项目特征描述 |  | 计量单位 | 工程量 | 金额（元）
[7 empty] | 综合单价 | 综合合价 |  | 其中：暂估价
95 | 010401012003 | 零星砌砖 | 1.零星砌砖名称、部位:卫生间地面地台、窗台下砌筑、门口砌筑 2.砖品种、规格、强度等级:红砖砌筑 |  | m3 | 0.71
门窗工程
96 | 010801001001 | 木质门 | 1.新装成品木质门 2.门代号及洞口尺寸:900mm*2000mm 3.含运输、安装、五金等 |  | m2 | 3.6
97 | 010802001003 | 金属(塑钢)门 | 1.新做铜门 2.门代号及洞口尺寸:1470*2500mm |  | m2 | 10.23
98 | 010802001004 | 金属(塑钢)门 | 1.对开白钢玻璃门 2.门代号及洞口尺寸:1332*2000mm |  | m2 | 2.66
99 | 010802001005 | 金属(塑钢)门 | 1.门代号及洞口尺寸:新作玻璃消火栓门 2.门框或扇外围尺寸:600*800mm |  | m2 | 1.44
100 | 010805005001 | 全玻自由门 | 1.玻璃门 2.门代号及洞口尺寸:800*2000mm |  | m2 | 1.6
101 | 010807001001 | 金属(塑钢、断桥)窗 | 1.塑钢窗安装（利旧） |  | m2 | 3.86
楼地面装饰工程
本页小计
注：为计取规费等的使用，可在表中增设其中：“定额人工费”。
表—08
分部分项工程和单价措施项目清单与计价表
工程名称：通天派出所-建筑装饰工程 |  |  |  | 标段：通天、安埠、铁东、红旗、黎明、建筑派出所改造预算 |  |  |  |  | 第 19 页 共 25 页
序号 | 项目编码 | 项目名称 | 项目特征描述 |  | 计量单位 | 工程量 | 金额（元）
[7 empty] | 综合单价 | 综合合价 |  | 其中：暂估价
102 | 010904003003 | 楼(地)面砂浆防水(防潮) | 1.部位:卫生间地面防水 2.砂浆厚度、配合比:防水砂浆 3.反边高度:300mm |  | m2 | 11.33
103 | 011102003007 | 块料楼地面 | 1.面层材料品种、规格、颜色:300*300mm地砖，10mm厚通体地砖，水泥浆擦缝 2.撒素水泥面（撒适量清水） 3.找平层厚度、砂浆配合比:水泥砂浆找平层55mm厚 |  | m2 | 14.47
104 | 011104002003 | 竹、木(复合)地板 | 1.面层材料品种、规格、颜色:10mm阻燃地板 2.基层材料种类、规格:10mm自流平 3.找平层材料种类、规格:50~60mm水泥砂浆找平 |  | m2 | 125.37
105 | 011105002003 | 石材踢脚线 | 1.踢脚线高度:120mm 2.面层材料品种、规格、颜色:理石踢脚线 3.底层厚度、砂浆配合比:9mm厚1:3水泥砂浆打底压实抹平，素水泥砂浆一道（内掺建筑胶） |  | m2 | 2.74
本页小计
注：为计取规费等的使用，可在表中增设其中：“定额人工费”。
表—08
分部分项工程和单价措施项目清单与计价表
工程名称：通天派出所-建筑装饰工程 |  |  |  | 标段：通天、安埠、铁东、红旗、黎明、建筑派出所改造预算 |  |  |  |  | 第 20 页 共 25 页
序号 | 项目编码 | 项目名称 | 项目特征描述 |  | 计量单位 | 工程量 | 金额（元）
[7 empty] | 综合单价 | 综合合价 |  | 其中：暂估价
106 | 011105006001 | 金属踢脚线 | 1.踢脚线高度:120mm 2.面层材料品种、规格、颜色:成品黑钢踢脚线 3.底层厚度、砂浆配合比:6mm厚1:2.5水泥砂浆找平层，木抹搓平 4.底层厚度、砂浆配合比:8mm厚1:3水泥砂浆打底扫毛活划出纹道 |  | m2 | 17.33
墙、柱面装饰与隔断、幕墙工程
107 | 011201001001 | 墙面一般抹灰 | 1.部位:洞口红砖封堵处 2.面层厚度、砂浆配合比:水泥砂浆抹灰 |  | m2 | 4.31
108 | 011204003003 | 块料墙面 | 1.面层材料品种、规格、颜色:10mm厚通体砖（陶瓷硅嵌缝剂） 2.结合层厚度、砂浆配合比:5mm厚陶瓷硅胶粘剂 3.找平层厚度、砂浆配合比:9mm厚1:3水泥砂浆打底压实抹平，素水泥浆一道甩毛（内掺建筑胶） |  | m2 | 70.29
109 | 011207001005 | 墙面装饰板 | 1.龙骨材料种类、规格、中距:轻钢龙骨 2.面层材料品种、规格、颜色:石膏板 |  | m2 | 121.15
本页小计
注：为计取规费等的使用，可在表中增设其中：“定额人工费”。
表—08
分部分项工程和单价措施项目清单与计价表
工程名称：通天派出所-建筑装饰工程 |  |  |  | 标段：通天、安埠、铁东、红旗、黎明、建筑派出所改造预算 |  |  |  |  | 第 21 页 共 25 页
序号 | 项目编码 | 项目名称 | 项目特征描述 |  | 计量单位 | 工程量 | 金额（元）
[7 empty] | 综合单价 | 综合合价 |  | 其中：暂估价
110 | 011210005003 | 成品隔断 | 1.隔断材料品种、规格、颜色:卫生间木隔断 2.高度:2m |  | m2 | 6.4
111 | 011210006004 | 其他隔断 | 1.部位:轻钢龙骨石膏板隔断、窗口下暖气 2.骨架、边框材料种类、规格:轻钢龙骨 3.隔板材料品种、规格、颜色:石膏板面层 |  | m2 | 16.92
112 | 011210006005 | 其他隔断 | 1.高间隔断 2.玻璃品种、规格、颜色:钢化玻璃+百叶+钢化玻璃 |  | m2 | 32.28
天棚工程
113 | 011302001005 | 吊顶天棚 | 1.面层材料品种、规格:PVC吊顶 2.龙骨材料种类、规格、中距:详见设计图纸 3.其余详见设计图纸 |  | m2 | 16.76
本页小计
注：为计取规费等的使用，可在表中增设其中：“定额人工费”。
表—08
分部分项工程和单价措施项目清单与计价表
工程名称：通天派出所-建筑装饰工程 |  |  |  | 标段：通天、安埠、铁东、红旗、黎明、建筑派出所改造预算 |  |  |  |  | 第 22 页 共 25 页
序号 | 项目编码 | 项目名称 | 项目特征描述 |  | 计量单位 | 工程量 | 金额（元）
[7 empty] | 综合单价 | 综合合价 |  | 其中：暂估价
114 | 011302001006 | 吊顶天棚 | 1.面层材料品种、规格:600*600*15mm矿棉板 2.龙骨材料种类、规格、中距:T型轻钢龙骨TB24*28，间距1000mm，与主龙骨插接；T型轻钢龙骨TB24*28，间距1000mm，与主龙骨插接，用挂件与承接龙骨固定；U型清高承载龙骨CB38*12，间距不大于1500mm，用吊件与钢筋吊杆连接后找平 3.吊顶形式、吊杆规格、高度:10号镀锌低碳钢丝吊杆，双向中距不大于1500mm，吊杆上部与底板预留吊环固定 |  | m2 | 125.37
油漆、涂料、裱糊工程
115 | 011407001003 | 墙面喷刷涂料 | 1.喷刷涂料部位:内墙面 2.涂料品种、喷刷遍数:乳胶涂料二遍，墙固一遍 3.刮腻子要求:刮腻子2遍，打磨找平 4.刮腻子要求:石膏粉墙面修补 |  | m2 | 234.22
其他装饰工程
本页小计
注：为计取规费等的使用，可在表中增设其中：“定额人工费”。
表—08
分部分项工程和单价措施项目清单与计价表
工程名称：通天派出所-建筑装饰工程 |  |  |  | 标段：通天、安埠、铁东、红旗、黎明、建筑派出所改造预算 |  |  |  |  | 第 23 页 共 25 页
序号 | 项目编码 | 项目名称 | 项目特征描述 |  | 计量单位 | 工程量 | 金额（元）
[7 empty] | 综合单价 | 综合合价 |  | 其中：暂估价
116 | 011501009001 | 厨柜 | 1.新作304不锈钢橱柜 |  | m | 4.4
117 | 011504003003 | 金属暖气罩 | 1.暖气罩材质:铝合金暖气罩 |  | m2 | 4.48
118 | 01B004 | 立式冰柜 | 1.新买立式冰柜 |  | 台 | 1
119 | 01B005 | 新做304不锈钢面案 | 1.新做不锈钢面案 2.尺寸:1200*600*900mm |  | m | 1.2
120 | 01B006 | 304不锈钢打餐台 | 1.新买304不锈钢打餐台 2.尺寸:1200*600*900 |  | m | 1.2
121 | 01B007 | 立式展柜 | 1.新买立式展柜 2.尺寸:1200*600*2000 |  | 台 | 1
122 | 01B008 | 洗衣机 | 1.新买洗衣机 |  | 台 | 1
123 | 01B009 | 消毒柜 | 1.消毒柜 |  | 台 | 1
分部小计
外立面
124 | 010401012004 | 零星砌砖 | 1.零星砌砖名称、部位:窗口门口封堵 2.砖品种、规格、强度等级:红砖砌筑 |  | m3 | 2.76
125 | 010401012005 | 零星砌砖 | 1.零星砌砖名称、部位:窗下砌筑 2.砖品种、规格、强度等级:红砖砌筑 |  | m3 | 0.07
本页小计
注：为计取规费等的使用，可在表中增设其中：“定额人工费”。
表—08
分部分项工程和单价措施项目清单与计价表
工程名称：通天派出所-建筑装饰工程 |  |  |  | 标段：通天、安埠、铁东、红旗、黎明、建筑派出所改造预算 |  |  |  |  | 第 24 页 共 25 页
序号 | 项目编码 | 项目名称 | 项目特征描述 |  | 计量单位 | 工程量 | 金额（元）
[7 empty] | 综合单价 | 综合合价 |  | 其中：暂估价
126 | 010607004001 | 金属网栏 | 1.窗户铝合金防护网 2.材料品种、规格:详见设计图纸 |  | m2 | 60.61
127 | 010807001002 | 金属(塑钢、断桥)窗 | 1.塑钢窗 2.窗代号及洞口尺寸:3252*2594mm、1400*2000 3.含运输、安装、五金等 |  | m2 | 16.84
128 | 010902004001 | 屋面排水管 | 1.排水管品种、规格:不锈钢雨落管 |  | m | 6.92
129 | 011107001001 | 石材台阶面 | 1.面层材料品种、规格、颜色:石材台阶面 |  | m2 | 64.26
130 | 011201001002 | 墙面一般抹灰 | 1.部位:洞口红砖封堵处 2.面层厚度、砂浆配合比:水泥砂浆抹灰 |  | m2 | 14.27
131 | 011407001004 | 墙面喷刷涂料 | 1.喷刷涂料部位:外墙面（警示蓝白杠） 2.涂料品种、喷刷遍数:两遍外墙面漆，一遍外墙底漆 3.刮腻子要求:两遍外墙腻子，石膏找平 |  | m2 | 549.05
132 | 011605001004 | 平面块料拆除 | 1.台阶石材拆除 2.运距：施工单位自行考虑 |  | m2 | 64.26
133 | 011610002005 | 金属门窗拆除 | 1.室内高度:原有卷帘门拆除 2.门窗洞口尺寸:1950*3539 |  | m2 | 13.8
本页小计
注：为计取规费等的使用，可在表中增设其中：“定额人工费”。
表—08
分部分项工程和单价措施项目清单与计价表
工程名称：通天派出所-建筑装饰工程 |  |  |  | 标段：通天、安埠、铁东、红旗、黎明、建筑派出所改造预算 |  |  |  |  | 第 25 页 共 25 页
序号 | 项目编码 | 项目名称 | 项目特征描述 |  | 计量单位 | 工程量 | 金额（元）
[7 empty] | 综合单价 | 综合合价 |  | 其中：暂估价
134 | 011610002006 | 金属门窗拆除 | 1.构件名称:原窗防护网拆除 2.拆除构件的规格尺寸:详见设计图纸 |  | m2 | 62.52
135 | 011610002007 | 金属门窗拆除 | 1.窗拆除 2.门窗洞口尺寸:窗尺寸1483*2532 |  | m2 | 7.51
136 | 011611005001 | 其他金属构件拆除 | 1.构件名称:原有雨落管拆除 2.拆除构件的规格尺寸:详见设计图纸 |  | m | 6.92
分部小计
措施项目
137 | 011701006001 | 满堂脚手架 | 1.满堂脚手架 |  | m2 | 7.14
138 | 011701008001 | 外装饰吊篮 | 1.外装饰吊篮 |  | m2 | 620.06
139 | 011703001001 | 垂直运输 | 1.建筑物建筑类型及结构形式:详见设计图纸 2.建筑物檐口高度、层数:详见设计图纸 |  | 项 | 1
分部小计
本页小计
合 计
注：为计取规费等的使用，可在表中增设其中：“定额人工费”。
表—08

## 表-11 总价措施项目清单与计价表
总价措施项目清单与计价表
工程名称：通天派出所-建筑装饰工程 |  |  |  | 标段：通天、安埠、铁东、红旗、黎明、建筑派出所改造预算 |  |  |  | 第 1 页 共 1 页
序号 | 项目编码 | 项目名称 | 计算基础 |  | 费率 (%) | 金额 (元) | 调整 费率 (%) |  | 调整后 金额(元) | 备注
1 | 011707001001 | 安全文明施工费 | 分部分项合计+单价措施项目费-分部分项设备费-单价措施项目设备费 |  | 3.12
2 | 01B001 | 工程定位复测费 | 分部分项计费人工费+单价措施计费人工费 |  | 0.08
3 | 011707002001 | 夜间施工费 | 分部分项计费人工费+单价措施计费人工费 |  | 0.12
4 | 011707004001 | 二次搬运费 | 分部分项计费人工费+单价措施计费人工费 |  | 0.12
5 | 011707005001 | 雨季施工增加费 | 分部分项计费人工费+单价措施计费人工费 |  | 0.11
6 | 011707005002 | 冬季施工增加费 | 分部分项冬季施工人工预算价+分部分项冬季施工机具预算价+单价措施冬季施工人工预算价+单价措施冬季施工机具预算价 |  | 0
7 | 011707007001 | 已完工程及设备保护费 | 分部分项计费人工费+单价措施计费人工费 |  | 0.11
8 | 01B002 | 专业工程措施项目费
合 计
编制人（造价人员）： |  |  |  | 复核人（造价工程师）：
注：1.“计算基础”中安全文明施工费可为“定额基价”、“定额人工费”或“定额人工费+定额机械费”，其他项目可为“定额人工费”或“定额人工费+定额机械费”。 2.按施工方案计算的措施费，若无“计算基础”和“费率”的数值，也可只填“金额”数值，但应在备注栏说明施工方案出处或计算方法。
表-11

## 表-12 其他项目清单与计价汇总表
其他项目清单与计价汇总表
工程名称：通天派出所-建筑装饰工程 |  | 标段：通天、安埠、铁东、红旗、黎明、建筑派出所改造预算 |  |  | 第 1 页 共 1 页
序号 | 项目名称 |  | 金额（元） | 结算金额（元） |  | 备注
1 | 暂列金额 |  |  |  |  | 明细详见表-12-1
2 | 暂估价
2.1 | 材料暂估价 |  | — |  |  | 明细详见表-12-2
2.2 | 专业工程暂估价 |  |  |  |  | 明细详见表-12-3
3 | 计日工 |  |  |  |  | 明细详见表-12-4
4 | 总承包服务费 |  |  |  |  | 明细详见表-12-5
合 计
注：材料（工程设备）暂估单价进入清单项目综合单价，此处不汇总。
表—12

## 表-12-1 暂列金额表
暂列金额明细表
工程名称：通天派出所-建筑装饰工程 |  | 标段：通天、安埠、铁东、红旗、黎明、建筑派出所改造预算 |  |  | 第 1 页 共 1 页
序号 | 名称 |  | 计量单位 | 暂定金额 |  | 备注
1 | 暂列金额 |  | 项 |  |  | 计算基础为分部分项工程费-工程设备费，费率为10-15%。市政维修养护定额：计算基础为分部分项工程费-工程设备费，费率为10%。
合 计 | [5 empty] | —
注：此表由招标人填写，如不能详列，也可只列暂列金额总额，投标人应将上述暂列金额计入投标总价中。
表—12—1

## 表-12-2 材料(工程设备)暂估价及调整表
材料（工程设备）暂估单价及调整表
工程名称：通天派出所-建筑装饰工程 | [5 empty] | 标段：通天、安埠、铁东、红旗、黎明、建筑派出所改造预算 |  |  |  |  | 第 1 页 共 1 页
序号 | 材料 编码 | 材料(工程设备)名称、规格、型号 | 计量单位 | 数量 |  |  | 暂估(元) |  | 确认(元) |  |  | 差额±(元) |  | 备注
|  |  |  | 暂估 | 确认 |  | 单价 | 合价 | 单价 | 合价 |  | 单价 | 合价
合计
注：1.此表由招标人填写“暂估单价”，并在备注栏说明暂估价的材料、工程设备拟用在那些清单项目上，投标人应将上述材料、工程设备暂估单价计入工程量清单综合单价报价中
表—12—2

## 表-12-3 专业工程暂估价及结算价表
专业工程暂估价及结算价表
工程名称：通天派出所-建筑装饰工程 |  |  | 标段：通天、安埠、铁东、红旗、黎明、建筑派出所改造预算 |  |  |  | 第 1 页 共 1 页
序号 | 工程名称 | 工程内容 |  | 暂估金额 （元） | 结算金额 (元) | 差额 ±(元) |  | 备注
合 计 |  |  |  | 0 |  |  |  | —
注：此表由招标人填写，投标人应将上述专业工程暂估价计入投标总价中。
表—12—3

## 表-12-4 计日工表
计日工表
工程名称：通天派出所-建筑装饰工程 |  |  |  |  | 标段：通天、安埠、铁东、红旗、黎明、建筑派出所改造预算 |  | 第 1 页 共 1 页
编号 | 项目名称 | 单位 | 暂定数量 | 实际数量 |  | 综合单价(元) |  | 合价（元）
[8 empty] | 暂定 | 实际
1 | 人工
1.1
人工小计
2 | 材料
2.1
材料小计
3 | 施工机械
3.1
施工机械小计
4.企业管理费和利润
总计
注：此表项目名称、暂定数量由招标人填写，编制招标控制价时，单价由招标人按有关计价规定确定；投标时，单价由投标人自主报价，按暂定数量计算合价计入投标总价中。结算时，按发承包双方确认的实际数量计算合价。
表—12—4

## 表-12-5 总承包服务费计价表
总承包服务费计价表
工程名称：通天派出所-建筑装饰工程 |  |  | 标段：通天、安埠、铁东、红旗、黎明、建筑派出所改造预算 |  |  | 第 1 页 共 1 页
序号 | 项目名称 | 项目价值（元） |  | 服务内容 | 计算基础 |  | 费率(%) | 金额
1 | 发包人供应材料 | [5 empty] | 2
2 | 发包人采购设备 | [5 empty] | 2
3 | 总承包人对发包人发包的专业工程管理和协调 | [5 empty] | 1.5
4 | 总承包人对发包人发包的专业工程管理和协调并提供配合服务 | [5 empty] | 5
合 计
注：此表项目名称、服务内容由招标人填写，编制招标控制价时，费率及金额由招标人按有关计价规定确定；投标时，费率及金额由投标人自主报价，计入投标总价中。
表—12—5

## 表-13 规费、税金项目清单与计价表
规费、税金项目清单与计价表
工程名称：通天派出所-建筑装饰工程 |  |  | 标段：通天、安埠、铁东、红旗、黎明、建筑派出所改造预算 |  | 第 1 页 共 1 页
序号 | 项目名称 | 计算基础 |  | 计算基数 |  | 计算费率(%) | 金额(元)
1 | 规费 | [（A）+（B）+（C）+人工费价差]×费率
1.1 | 社会保险费 | 养老保险费+医疗保险费+失业保险费+工伤保险费+生育保险费
1.1.1 | 养老保险费 | 计费人工费+人工价差 |  |  |  | 16
1.1.2 | 医疗保险费 | 计费人工费+人工价差 |  |  |  | 7.5
1.1.3 | 失业保险费 | 计费人工费+人工价差 |  |  |  | 0.5
1.1.4 | 工伤保险费 | 计费人工费+人工价差 |  |  |  | 1
1.1.5 | 生育保险费 | 计费人工费+人工价差 |  |  |  | 0.6
1.2 | 住房公积金 | 计费人工费+人工价差 |  |  |  | 5
1.3 | 环境保护税 | 按实际发生计算
2 | 税金 | [（一）+（二）+（三）+（四）-（3）-（4）-甲供材料费]×税率 |  |  |  | 9
合 计
编制人（造价人员）： |  |  | 复核人（造价工程师）：
表—13

## 表-20 发包人提供材料和工程设备一览表
发包人提供材料和工程设备一览表
工程名称：通天派出所-建筑装饰工程 |  |  |  |  | 标段：通天、安埠、铁东、红旗、黎明、建筑派出所改造预算 |  | 第 1 页 共 1 页
序号 | 材料(工程设备)名称、规格、型号 | 单位 | 数量 | 单价(元) |  | 交货方式 |  | 送达地点 | 备注
注：此表由招标人填写，供投标人在投标报价、确定总承包服务费时参考
表-20

## 表-21 承包人提供主要材料和工程设备一览表
承包人提供主要材料和工程设备一览表
(适用造价信息差额调整法)
工程名称：通天派出所-建筑装饰工程 |  |  |  |  | 标段：通天、安埠、铁东、红旗、黎明、建筑派出所改造预算 |  |  |  | 第 1 页 共 1 页
序号 | 材料号 | 名称、规格、型号 | 单位 | 数量 |  | 风险系数% | 基准单价 （元） | 投标单价 (元) |  | 发承包人 确认单价 (元) | 备注
注：1.此表由招标人填写除“投标单价”栏的内容，投标人在投标时自主确定投标单价。 2.基准单价应优先采用工程造价管理机构发布的单价，未发布的，通过市场调查确定其基准单价。 | [8 empty] | 表-21

## 表-22 承包人提供主要材料和工程设备一览表
承包人提供主要材料和工程设备一览表
(适用于价格指数差额调整法)
工程名称：通天派出所-建筑装饰工程 |  |  | 标段：通天、安埠、铁东、红旗、黎明、建筑派出所改造预算 |  |  | 第 1 页 共 1 页
序号 | 名称、规格、型号 | 变值权重B |  | 基本价格指数F0 | 现行价格指数Ft |  | 备注
| 定值权重A |  |  | — | —
合计 |  | 1 |  | — | —
注：1.此表“材料和工程设备名称”、“规格型号”、“基本价格指数”栏由招标人填写，基本价格指数应首先采用工程造价管理机构发布的价格指数，没有时，可采用发布的价格代替。 2.此表“变值权重”栏由投标人根据该项材料和工程设备价值在投标报价中所占的比例填写。 3.“现行价格指数”按约定的付款证书相关周期最后一天的前42天的各项材料和工程设备的价格指数填写，该指数应首先采用工程造价管理机构发布的价格指数，没有时，可采用发布的价格代替。
表-22