## 封-1 招标工程量清单封面
|  | 香坊大庆派出所--弱电工程 |  | 工程
招 标 工 程 量 清 单
招 标 人：
(单位盖章)
造价咨询人：
(单位盖章)
年 月 日
封-1

## 表-08 分部分项工程和单价措施项目清单与计价表
分部分项工程和单价措施项目清单与计价表
工程名称：香坊大庆派出所--弱电工程 |  |  |  | 标段：香坊公安分局派出所改造项目（三)弱电部分 |  |  |  |  | 第 1 页 共 3 页
序号 | 项目编码 | 项目名称 | 项目特征描述 |  | 计量单位 | 工程量 | 金额（元）
[7 empty] | 综合单价 | 综合合价 |  | 其中：暂估价
派出所弱电系统
1 | 030507008001 | 安装全景半球摄像机 | 1.名称:安装全景半球摄像机 2.技术指标:甲供设备 |  | 台 | 21
2 | 030507008002 | 安装红外枪型摄像机（含摄像机支架） | 1.名称:安装红外枪型摄像机（含摄像机支架） 2.技术指标:甲供设备 |  | 台 | 4
3 | 030507013007 | 安装硬盘录像机 | 1.名称:安装硬盘录像机 2.技术指标:甲供设备 |  | 台 | 1
4 | 030501004001 | 安装硬盘 | 1.名称:安装硬盘 2.规格:甲供设备 |  | 台 | 4
5 | 081103004001 | 安装电源 | 1.名称:安装电源 2.技术指标:甲供设备 |  | 台 | 25
6 | 030507001001 | 安装报警系统 | 1.名称:安装报警系统 2.技术指标:甲供设备，含无线报警主机，2个遥控器，无线红外探测器1个，无线门磁1对，警号1个 |  | 套 | 1
7 | 030507005001 | 安装指纹密码一体机 | 1.名称:安装指纹密码一体机 2.技术指标:甲供设备 |  | 台 | 1
8 | 030507007001 | 安装电插锁 | 1.名称:安装电插锁 2.技术指标:甲供设备 |  | 台 | 1
本页小计
注：为计取规费等的使用，可在表中增设其中：“定额人工费”。
表—08
分部分项工程和单价措施项目清单与计价表
工程名称：香坊大庆派出所--弱电工程 |  |  |  | 标段：香坊公安分局派出所改造项目（三)弱电部分 |  |  |  |  | 第 2 页 共 3 页
序号 | 项目编码 | 项目名称 | 项目特征描述 |  | 计量单位 | 工程量 | 金额（元）
[7 empty] | 综合单价 | 综合合价 |  | 其中：暂估价
9 | 080906004001 | 安装门禁电源 | 1.名称:安装门禁电源 2.技术指标:甲供设备 |  | 台 | 1
10 | 030904003002 | 安装出门按钮 | 1.名称:安装出门按钮 2.技术指标:甲供设备 |  | 个 | 1
11 | 080904014001 | 安装电视 | 1.名称:安装电视 2.技术指标:甲供设备 |  | 台 | 2
12 | 030404035001 | 地插 | 1.名称:地插 2.技术指标:含网络模块 |  | 个 | 2
13 | 030502012001 | 信息面板 | 1.名称:信息面板 2.技术指标:含网络模块 |  | 个 | 22
14 | 081103004002 | 插排 | 1.名称:插牌 2.技术指标:双排8位 |  | 个 | 3
15 | 030501012002 | 安装接入交换机 | 1.名称:安装接入交换机 2.技术指标:甲供设备 |  | 台 | 3
16 | 030501012004 | 交换机 | 1.名称:安装接入交换机 2.技术指标:甲供设备 |  | 台 | 2
17 | 030501012003 | 安装交换机 | 1.名称:安装交换机 2.技术指标:甲供设备 |  | 台 | 6
18 | 030502010001 | 理线架 | 1.名称:理线架 2.技术指标:24口金属材质 |  | 个 | 6
19 | 080904013001 | PDU | 1.名称:PDU 2.技术指标:10A8口 |  | 台 | 6
本页小计
注：为计取规费等的使用，可在表中增设其中：“定额人工费”。
表—08
分部分项工程和单价措施项目清单与计价表
工程名称：香坊大庆派出所--弱电工程 |  |  |  | 标段：香坊公安分局派出所改造项目（三)弱电部分 |  |  |  |  | 第 3 页 共 3 页
序号 | 项目编码 | 项目名称 | 项目特征描述 |  | 计量单位 | 工程量 | 金额（元）
[7 empty] | 综合单价 | 综合合价 |  | 其中：暂估价
20 | 030502005001 | 网线 | 1.名称:网线 2.技术指标:超五类 |  | m | 4575
21 | 030411004001 | 电源线 | 1.名称:电源线 2.技术指标:RVV2*1.0mm² |  | m | 150
22 | 030411004002 | 机房电缆 | 1.名称:机房电缆 2.技术指标:RVV2*2.5mm² |  | m | 30
23 | 030411003001 | 镀锌桥架 | 1.名称:镀锌桥架 2.技术指标:镀锌桥架100mm*100mm |  | m | 20
24 | 030411001001 | PVC管 | 1.名称:PVC管 2.技术指标:JDG20 |  | m | 100
25 | 030502019002 | 双绞线缆测试 | 1.名称:双绞线缆测试 |  | 链路 | 60
26 | 030507017001 | 视频监控系统调试 | 1.名称:视频监控系统调试 |  | 系统 | 1
分部小计
措施项目
27 | 031301017001 | 脚手架搭拆 |  |  | 项 | 1
分部小计
本页小计
合 计
注：为计取规费等的使用，可在表中增设其中：“定额人工费”。
表—08

## 表-11 总价措施项目清单与计价表
总价措施项目清单与计价表
工程名称：香坊大庆派出所--弱电工程 |  |  |  | 标段：香坊公安分局派出所改造项目（三)弱电部分 |  |  |  | 第 1 页 共 1 页
序号 | 项目编码 | 项目名称 | 计算基础 |  | 费率 (%) | 金额 (元) | 调整 费率 (%) |  | 调整后 金额(元) | 备注
1 | 031302001001 | 安全文明施工费 | 分部分项合计+单价措施项目费-分部分项设备费-单价措施项目设备费 |  | 1.11
2 | 031302002001 | 夜间施工费 | 分部分项计费人工费+单价措施计费人工费 |  | 0.12
3 | 031302004001 | 二次搬运费 | 分部分项计费人工费+单价措施计费人工费 |  | 0
4 | 031302005002 | 冬季施工增加费 | 分部分项冬季施工人工预算价+分部分项冬季施工机具预算价+单价措施冬季施工人工预算价+单价措施冬季施工机具预算价 |  | 0
5 | 031302005001 | 雨季施工增加费 | 分部分项计费人工费+单价措施计费人工费 |  | 0
6 | 031302006001 | 已完工程及设备保护费 | 分部分项计费人工费+单价措施计费人工费 |  | 0.11
7 | 03B001 | 工程定位复测费 | 分部分项计费人工费+单价措施计费人工费 |  | 0.08
8 | 03B002 | 专业工程措施项目费
合 计
编制人（造价人员）： |  |  |  | 复核人（造价工程师）：
注：1.“计算基础”中安全文明施工费可为“定额基价”、“定额人工费”或“定额人工费+定额机械费”，其他项目可为“定额人工费”或“定额人工费+定额机械费”。 2.按施工方案计算的措施费，若无“计算基础”和“费率”的数值，也可只填“金额”数值，但应在备注栏说明施工方案出处或计算方法。
表-11

## 表-12-3 专业工程暂估价及结算价表
专业工程暂估价及结算价表
工程名称：香坊大庆派出所--弱电工程 |  |  | 标段：香坊公安分局派出所改造项目（三)弱电部分 |  |  |  | 第 1 页 共 1 页
序号 | 工程名称 | 工程内容 |  | 暂估金额 （元） | 结算金额 (元) | 差额 ±(元) |  | 备注
| 大庆派出所原有机房迁移 | 1.含原有机柜，天网传输设备，天网服务器迁移等； 2.原派出所机房到新派出所机房敷设48芯光纤，光纤熔接等。
合 计 |  |  |  | 0 |  |  |  | —
注：此表由招标人填写，投标人应将上述专业工程暂估价计入投标总价中。
表—12—3

## 表-13 规费、税金项目清单与计价表
规费、税金项目清单与计价表
工程名称：香坊大庆派出所--弱电工程 |  |  | 标段：香坊公安分局派出所改造项目（三)弱电部分 |  | 第 1 页 共 1 页
序号 | 项目名称 | 计算基础 |  | 计算基数 |  | 计算费率(%) | 金额(元)
1 | 规费 | [（A）+（B）+（C）+人工费价差]×费率
1.1 | 社会保险费 | 养老保险费+医疗保险费+失业保险费+工伤保险费+生育保险费
1.1.1 | 养老保险费 | 计费人工费+人工价差 |  |  |  | 16
1.1.2 | 医疗保险费 | 计费人工费+人工价差 |  |  |  | 7.5
1.1.3 | 失业保险费 | 计费人工费+人工价差 |  |  |  | 0.5
1.1.4 | 工伤保险费 | 计费人工费+人工价差 |  |  |  | 1
1.1.5 | 生育保险费 | 计费人工费+人工价差 |  |  |  | 0.6
1.2 | 住房公积金 | 计费人工费+人工价差 |  |  |  | 5
1.3 | 环境保护税 | 按实际发生计算
2 | 税金 | [（一）+（二）+（三）+（四）-（3）-（4）-甲供材料费]×税率 |  |  |  | 9
合 计
编制人（造价人员）： |  |  | 复核人（造价工程师）：
表—13