## 封-1 招标工程量清单封面
|  | 香坊红旗大街派出所--弱电工程 |  | 工程
招 标 工 程 量 清 单
招 标 人：
(单位盖章)
造价咨询人：
(单位盖章)
年 月 日
封-1

## 表-08 分部分项工程和单价措施项目清单与计价表
分部分项工程和单价措施项目清单与计价表
工程名称：香坊红旗大街派出所--弱电工程 |  |  |  | 标段：香坊公安分局派出所改造项目（三)弱电部分 |  |  |  |  | 第 1 页 共 2 页
序号 | 项目编码 | 项目名称 | 项目特征描述 |  | 计量单位 | 工程量 | 金额（元）
[7 empty] | 综合单价 | 综合合价 |  | 其中：暂估价
户籍室弱电系统
1 | 030507008001 | 安装全景半球摄像机 | 1.名称:安装全景半球摄像机 2.技术指标:甲供设备 |  | 台 | 7
2 | 081103004001 | 安装电源 | 1.名称:安装电源 2.技术指标:甲供设备 |  | 台 | 7
3 | 080904014001 | 安装电视 | 1.名称:安装电视 2.技术指标:甲供设备 |  | 台 | 2
4 | 030404035001 | 地插 | 1.名称:地插 2.技术指标:含网络模块 |  | 个 | 2
5 | 081103004002 | 插排 | 1.名称:插牌 2.技术指标:双排8位 |  | 个 | 2
6 | 030501012002 | 安装接入交换机 | 1.名称:安装接入交换机 2.技术指标:甲供设备 |  | 台 | 1
7 | 030501012003 | 安装交换机 | 1.名称:安装交换机 2.技术指标:甲供设备 |  | 台 | 2
8 | 080905006001 | 安装自助叫号机 | 1.名称:安装自助叫号机 2.技术指标:原有设备 |  | 台 | 1
9 | 030504002001 | 安装8字无线条屏 | 1.名称:安装8字无线条屏 2.技术指标:甲供设备 |  | 台 | 4
10 | 030501003001 | 安装无线叫号器 | 1.名称:安装无线叫号器 2.技术指标:甲供设备 |  | 台 | 4
11 | 030502005001 | 网线 | 1.名称:网线 2.技术指标:超五类 |  | m | 915
本页小计
注：为计取规费等的使用，可在表中增设其中：“定额人工费”。
表—08
分部分项工程和单价措施项目清单与计价表
工程名称：香坊红旗大街派出所--弱电工程 |  |  |  | 标段：香坊公安分局派出所改造项目（三)弱电部分 |  |  |  |  | 第 2 页 共 2 页
序号 | 项目编码 | 项目名称 | 项目特征描述 |  | 计量单位 | 工程量 | 金额（元）
[7 empty] | 综合单价 | 综合合价 |  | 其中：暂估价
12 | 030411004001 | 电源线 | 1.名称:电源线 2.技术指标:RVV2*1.0mm² |  | m | 80
13 | 030411001001 | PVC管 | 1.名称:PVC管 2.技术指标:PVC20 |  | m | 30
14 | 030502019002 | 双绞线缆测试 | 1.名称:双绞线缆测试 |  | 链路 | 15
15 | 030507017001 | 视频监控系统调试 | 1.名称:视频监控系统调试 |  | 系统 | 1
分部小计
措施项目
16 | 031301017001 | 脚手架搭拆 |  |  | 项 | 1
分部小计
本页小计
合 计
注：为计取规费等的使用，可在表中增设其中：“定额人工费”。
表—08

## 表-11 总价措施项目清单与计价表
总价措施项目清单与计价表
工程名称：香坊红旗大街派出所--弱电工程 |  |  |  | 标段：香坊公安分局派出所改造项目（三)弱电部分 |  |  |  | 第 1 页 共 1 页
序号 | 项目编码 | 项目名称 | 计算基础 |  | 费率 (%) | 金额 (元) | 调整 费率 (%) |  | 调整后 金额(元) | 备注
1 | 031302001001 | 安全文明施工费 | 分部分项合计+单价措施项目费-分部分项设备费-单价措施项目设备费 |  | 1.11
2 | 031302002001 | 夜间施工费 | 分部分项计费人工费+单价措施计费人工费 |  | 0.12
3 | 031302004001 | 二次搬运费 | 分部分项计费人工费+单价措施计费人工费 |  | 0
4 | 031302005002 | 冬季施工增加费 | 分部分项冬季施工人工预算价+分部分项冬季施工机具预算价+单价措施冬季施工人工预算价+单价措施冬季施工机具预算价 |  | 0
5 | 031302005001 | 雨季施工增加费 | 分部分项计费人工费+单价措施计费人工费 |  | 0
6 | 031302006001 | 已完工程及设备保护费 | 分部分项计费人工费+单价措施计费人工费 |  | 0.11
7 | 03B001 | 工程定位复测费 | 分部分项计费人工费+单价措施计费人工费 |  | 0.08
8 | 03B002 | 专业工程措施项目费
合 计
编制人（造价人员）： |  |  |  | 复核人（造价工程师）：
注：1.“计算基础”中安全文明施工费可为“定额基价”、“定额人工费”或“定额人工费+定额机械费”，其他项目可为“定额人工费”或“定额人工费+定额机械费”。 2.按施工方案计算的措施费，若无“计算基础”和“费率”的数值，也可只填“金额”数值，但应在备注栏说明施工方案出处或计算方法。
表-11

## 表-13 规费、税金项目清单与计价表
规费、税金项目清单与计价表
工程名称：香坊红旗大街派出所--弱电工程 |  |  | 标段：香坊公安分局派出所改造项目（三)弱电部分 |  | 第 1 页 共 1 页
序号 | 项目名称 | 计算基础 |  | 计算基数 |  | 计算费率(%) | 金额(元)
1 | 规费 | [（A）+（B）+（C）+人工费价差]×费率
1.1 | 社会保险费 | 养老保险费+医疗保险费+失业保险费+工伤保险费+生育保险费
1.1.1 | 养老保险费 | 计费人工费+人工价差 |  |  |  | 16
1.1.2 | 医疗保险费 | 计费人工费+人工价差 |  |  |  | 7.5
1.1.3 | 失业保险费 | 计费人工费+人工价差 |  |  |  | 0.5
1.1.4 | 工伤保险费 | 计费人工费+人工价差 |  |  |  | 1
1.1.5 | 生育保险费 | 计费人工费+人工价差 |  |  |  | 0.6
1.2 | 住房公积金 | 计费人工费+人工价差 |  |  |  | 5
1.3 | 环境保护税 | 按实际发生计算
2 | 税金 | [（一）+（二）+（三）+（四）-（3）-（4）-甲供材料费]×税率 |  |  |  | 9
合 计
编制人（造价人员）： |  |  | 复核人（造价工程师）：
表—13