## Sheet1
工程量清单
工程名称：呼兰区康金街道前进非正规垃圾堆放点治理项目新建临时电工程
序号 | 项目编码 | 项目名称与特征 | 计量 单位 | 工程量
电气部分
1 | 030404006001 | 箱式配电室 1.名称:箱式变压器 2.型号:630kVA | 套 | 1
2 | 030404006005 | 箱式配电室 1.名称:箱式变压器 2.型号:315kVA | 套 | 1
3 | 030402017001 | 高压成套配电柜 1.名称:高压计量箱 2.规格:一进两出一计量 | 台 | 1
4 | 030408006004 | 电力电缆头 [项目特征] 1.名称:封闭电缆头 2.型号:YJLV22 3.规格:3*185mm2 4.材质、类型:冷缩 含电缆头支架 5.安装部位:户外 6.电压等级(kV):8.7/15kV | 个 | 2
5 | 030408006005 | 电力电缆头 [项目特征] 1.名称:高压户内电缆头 2.型号:YJLV22 3.规格:3*185mm2 4.材质、类型:冷缩 含电缆头保护盒 5.安装部位:户内 6.电压等级(kV):8.7/15kV | 个 | 2
6 | 030414011001 | 接地装置 [项目特征] 1.类别:独立接地装置调试 | 系统 | 2
7 | 030414001001 | 电力变压器系统 1.名称:箱式变电站系统调试 2.容量(kV．A):315kVA | 系统 | 1
8 | 030414001002 | 电力变压器系统 1.名称:箱式变电站系统调试 2.容量(kV．A):630kVA | 系统 | 1
分部小计(电气部分)
线路部分
9 | 010101003001 | 挖沟槽土方 1.土壤类别:普通土 2.挖土深度:1.7米 | m3 | 30.98
10 | 040803007001 | 铺砂、盖保护板 [项目特征] 1.铺砂 2.盖保护板 | m | 20
11 | 030408005001 | 电缆警示带敷设 [项目特征] 1.名称:电缆警示带敷设 | m | 20
12 | 080601011001 | 标志牌、标桩 [项目特征] 1.名称:电缆标桩 2.安装方式:地埋 3.安装部位:室外 | 个 | 34
13 | 030408003001 | 电缆保护管 [项目特征] 1.名称:电缆保护管 2.材质:MPP 3.规格:160 壁厚8mm | m | 40
14 | 040501012001 | 顶管 [项目特征] 1.名称:电缆顶管 2.材质:MPP 3.规格:160 壁厚10mm | m | 857
15 | 030408001001 | 电力电缆 [项目特征] 1.名称:高压电缆 2.型号:YJLV22-8.7/15KV 3.规格:3× 185mm2 4.材质:铝芯 5.敷设方式、部位:穿管 6.电压等级(kV):8.7/15kV | m | 1904
16 | 030408006001 | 电力电缆头 [项目特征] 1.名称:高压户外电缆头 2.型号:YJLV22 3.规格:3*185mm2 4.材质、类型:冷缩 含电缆头支架 5.安装部位:户外 6.电压等级(kV):8.7/15kV | 个 | 2
17 | 030408006002 | 电力电缆头 [项目特征] 1.名称:高压电缆对接头 2.型号:YJLV22 3.规格:3*185mm2 4.材质、类型:冷缩 含电缆头保护盒 5.安装部位:户外 6.电压等级(kV):8.7/15kV | 个 | 2
18 | 030408006003 | 电力电缆头 [项目特征] 1.名称:高压户内电缆头 2.型号:YJLV22 3.规格:3*185mm2 4.材质、类型:冷缩 含电缆头保护盒 5.安装部位:户内 6.电压等级(kV):8.7/15kV | 个 | 8
19 | 03B004 | 电缆对接井 [项目特征]1.名称:对接井 [工程内容]1.土方挖、填、运2.铺设垫层3.模 板及支架(撑)制作、安装、拆除、堆放、运 输及清理模内杂物、刷隔离剂等4.混凝土制作 、运输、浇筑、振捣、养护5.抹防潮层 | 座 | 1
分部小计(线路部分)
杆上设备
20 | 030410001001 | 电杆组立 1.名称:12米水泥杆 2.规格:B-23-12 3.地形:市区 | 根 | 1
21 | 030410002001 | 横担组装 [项目特征] 1.名称:镀锌双横担 2.规格:75*7*2200 3.其他:镀锌角钢拉带40*40*830等金具 | 组 | 1
22 | 030410004001 | 杆上设备 1.名称:高压隔离开关 2.型号:(H)GW9-630A | 组 | 1
23 | 030410004002 | 杆上设备 1.名称:氧化锌避雷器 2.型号:YH5WS-17/50 3.规格:带保护罩 | 组 | 1
24 | 030410004003 | 杆上设备 [项目特征] 1.名称:T接线夹 3.其他： -185mm² | 套 | 3
25 | 030404031001 | 小电器 [项目特征] 1.名称:故障指示器 | 个 | 3
26 | 030411001001 | 配管 [项目特征] 1.名称:电缆保护管 2.材质:镀锌 3.规格:SC150 4.敷设方式:沿电杆敷设 | m | 5
27 | 030411001002 | 配管 [项目特征] 1.名称:引下线保护管 2.规格:PC20 | m | 5
28 | 030411004001 | 配线 [项目特征] 1.名称:避雷引下线 2.配线形式:穿管 3.型号:BX 4.规格:25mm2 5.材质:铜芯 | m | 12
29 | 030410003001 | 导线架设 [项目特征] 1.名称:绝缘引下线 2.型号:JKLYJ-10kV-70mm² 3.规格:70mm2 | m | 30
30 | 030410004005 | 杆上设备 1.名称:户外真空开关断路器 2.型号:ZW32-12F/630A/25KA 3.电压等级(kV):10 | 台 | 1
32 | 030414002004 | 送配电装置系统 1.名称:高压断路器调试 | 系统 | 1
分部小计(杆上设备)
设备基础
高压计量器箱基础
33 | 010101004001 | 挖基坑土方 1.土壤类别:普通土 2.挖土深度:2.55米 | m3 | 56.08
34 | 010103001001 | 回填方 1.填方材料品种:四周回填中粗砂500mmm厚 2.填方来源、运距 : 自行考虑 3.实际回填量 | m3 | 20.46
35 | 010103001002 | 回填方 1.填方材料品种:回填普通土 2.填方粒径要求:详见设计图纸及规范 3.填方来源、运距:执行考虑 4.实际回填量 | m3 | 18.65
36 | 010103002001 | 余方弃置 1.废弃料品种:普通土 2.运距 :10km | m3 | 55.08
37 | 010501001001 | 垫层 1.混凝土种类:商品混凝土 2.混凝土强度等级:C15 | m3 | 1.74
38 | 010501004001 | 满堂基础 1.混凝土种类:商品混凝凝土 2.混凝土强度等级:C35P6 | m3 | 5.51
39 | 010504001001 | 直形墙 1.混凝土种类:商品混凝土 2.混凝土强度等级:C35P6 | m3 | 9.54
40 | 010503002001 | 矩形梁 1.混凝土种类:商品混凝土 2.混凝土强度等级:C35P6 | m3 | 0.33
41 | 010505003001 | 平板 1.混凝土种类:商品混凝土 2.混凝土强度等级:C35P6 | m3 | 0.38
42 | 010515001001 | 现浇构件钢筋 1.钢筋种类、规格:带肋钢筋 钢筋HRB400 φ 1 0 | t | 0.057
43 | 010515001002 | 现浇构件钢筋 1.钢筋种类、规格:带肋钢筋 钢筋HRB400 φ 1 2 | t | 0.476
44 | 010515001003 | 现浇构件钢筋 1.钢筋种类、规格:带肋钢筋 钢筋HRB400 φ 1 4 | t | 1.036
45 | 010515001004 | 现浇构件钢筋 1.钢筋种类、规格:带肋钢筋 钢筋HRB400 φ 1 6 | t | 0.011
46 | 010515001005 | 现浇构件钢筋 1.钢筋种类、规格:带肋钢筋 钢筋HRB400 φ2 2 | t | 0.041
47 | 010515001006 | 现浇构件钢筋 1.钢筋种类、规格:箍筋 圆钢HPB300 8 | t | 0.008
48 | 03B005 | 钢板止水带 1.5mm厚止水钢板，具体做法详见图纸 | m | 15.14
49 | 010904003001 | 楼(地)面砂浆防水(防潮) 1.防水层做法:1.30厚1:2.5水泥砂浆掺3%JJ91 硅质密实剂 | m2 | 11.21
50 | 010903003001 | 墙面砂浆防水(防潮) 1.防水层做法:30厚1:2.5水泥砂浆掺3%JJ91硅 质密实剂 | m2 | 73.1
51 | 010516002001 | 预埋铁件 1.钢材种类:预埋铁件 2.铁件尺寸:详见设计图纸 | t | 0.008
52 | 010606009001 | 钢护栏 1.钢材品种、规格:镀锌钢管栏杆 | t | 0.258
53 | 010512008001 | 沟盖板、井盖板、井圈 1.规格型号:铸铁井盖 2.具体做法详见图纸 | 套 | 1
54 | 010606008001 | 钢梯 1.钢材品种、规格:钢爬梯 2.钢梯形式:详见设计图纸 | t | 0.01
分部小计(高压计量器箱基础)
箱变基础
55 | 010101004002 | 挖基坑土方 1.土壤类别:普通土 2.挖土深度:2.55米 | m3 | 139.7
56 | 010103001003 | 回填方 1.填方材料品种:四周回填中粗砂500mmm厚 2.填方来源、运距 : 自行考虑 3.实际回填量 | m3 | 34.44
57 | 010103001004 | 回填方 1.填方材料品种:回填普通土 2.填方粒径要求:详见设计图纸及规范 3.填方来源、运距:执行考虑 4.实际回填量 | m3 | 37.66
58 | 010103002002 | 余方弃置 1.废弃料品种:普通土 2.运距 :10km | m3 | 139.7
59 | 010501001002 | 垫层 1.混凝土种类:商品混凝土 2.混凝土强度等级:C15 | m3 | 4.38
60 | 010501004002 | 满堂基础 1.混凝土种类:商品混凝凝土 2.混凝土强度等级:C35S6 | m3 | 12.04
61 | 010504001002 | 直形墙 1.混凝土种类:商品混凝土 2.混凝土强度等级:C35S6 | m3 | 20
62 | 010503002002 | 矩形梁 1.混凝土种类:商品混凝土 2.混凝土强度等级:C35S6 | m3 | 1.8
63 | 010505003002 | 平板 1.混凝土种类:商品混凝土 2.混凝土强度等级:C35S6 | m3 | 2.44
64 | 010502001001 | 矩形柱 1.混凝土种类:商品混凝土 2.混凝土强度等级:C35S6 | m3 | 1.54
65 | 010515001007 | 现浇构件钢筋 1.钢筋种类、规格:带肋钢筋 钢筋HRB400 φ 1 0 | t | 0.874
66 | 010515001008 | 现浇构件钢筋 1.钢筋种类、规格:带肋钢筋 钢筋HRB400 φ 1 2 | t | 1.47
67 | 010515001009 | 现浇构件钢筋 1.钢筋种类、规格:带肋钢筋 钢筋HRB400 φ 1 4 | t | 1.226
68 | 010515001010 | 现浇构件钢筋 1.钢筋种类、规格:带肋钢筋 钢筋HRB400 φ2 0 | t | 0.934
69 | 010515001011 | 现浇构件钢筋 1.钢筋种类、规格:带肋钢筋 钢筋HRB400 φ2 2 | t | 0.318
70 | 010515001012 | 现浇构件钢筋 1.钢筋种类、规格:箍筋 圆钢HPB300 6 | t | 0.03
71 | 010515001013 | 现浇构件钢筋 1.钢筋种类、规格:箍筋 带肋钢筋HRB400 8 | t | 0.234
72 | 010904003002 | 楼(地)面砂浆防水(防潮) 1.防水层做法:1.30厚1:2.5水泥砂浆掺3%JJ91 硅质密实剂 | m2 | 39.6
73 | 010903003002 | 墙面砂浆防水(防潮) 1.防水层做法:30厚1:2.5水泥砂浆掺3%JJ91硅 质密实剂 | m2 | 165.64
74 | 011503001001 | 金属扶手、栏杆、栏板 1.具体详见图纸 | m | 37.6
75 | 010512008002 | 沟盖板、井盖板、井圈 1.规格型号:铸铁井盖 2.具体做法详见图纸 | 套 | 2
76 | 010807003001 | 金属百叶窗 1.具体做法详见图纸 | 樘 | 4
77 | 03B006 | 集水坑篦子 1.具体做法详见图纸 | 个 | 2
分部小计(箱变基础)
措施项目表
工程名称：呼兰区康金街道前进非正规垃圾堆放点治理项目新建临时电工程
序号 | 项目名称 | 计量 单位 | 取费基数/工程量 | 单价（元）/费率(%)
措施项目
一 | 总价措施项目费
1 | 安全文明施工费
031302001001 | 安全文明施工费 | 项 | 分部分项合计+单价措施项 目费-分部分项设备费-单价 措施项目设备费 | 2.54
2 | 其他措施项目费
031302002001 | 夜间施工费 | 项 | 分部分项计费人工费+单价 措施计费人工费 | 0.12
031302004001 | 二次搬运费 | 项 | 分部分项计费人工费+单价 措施计费人工费 | 0.12
031302005002 | 冬季施工增加费 | 项 | 分部分项冬季施工人工预算 价+分部分项冬季施工机具 预算价+单价措施冬季施工 人工预算价+单价措施冬季 施工机具预算价 | 5
031302005001 | 雨季施工增加费 | 项 | 分部分项计费人工费+单价 措施计费人工费 | 0.11
031302006001 | 已完工程及设备保护费 | 项 | 分部分项计费人工费+单价 措施计费人工费 | 0.11
03B001 | 工程定位复测费 | 项 | 分部分项计费人工费+单价 措施计费人工费 | 0.08
3 | 专业工程措施项目费
03B002 | 专业工程措施项目费 | 项 | 1
|  | 项 | 1
二 | 单价措施项目费
011702001001 | 基础 | m2 | 8.86 | 37.83
011702001002 | 基础 | m2 | 19.32 | 39.4
011702011001 | 直形墙 | m2 | 275.13 | 40.01
011702016001 | 平板 | m2 | 35.99 | 36.9
011702006001 | 矩形梁 | m2 | 18.47 | 49.72
011702002001 | 矩形柱 | m2 | 18.48 | 56.36
011705001001 | 大型机械设备进出场及安拆 | 台次 | 1 | 4940.54
041101001001 | 墙面脚手架 | m2 | 45.05 | 41.13