## 扉-1 招标工程量清单扉页
|  | 北教学楼外墙维修项目 |  |  | 工程
招 标 工 程 量 清 单
招 标 人： |  |  | 造价咨询人：
| （单位盖章） |  |  | (单位资质专用章)
法定代表人 或其授权人： |  |  | 法定代表人 或其授权人：
| (签字或盖章) |  |  | (签字或盖章)
编 制 人： |  |  | 复 核 人：
| (造价人员签字盖专用章) |  |  | (造价工程师签字盖专用章)
编 制 时 间： | 年 月 日 |  | 复 核 时 间： | 年 月 日
扉-1

## 表-08 分部分项工程和单价措施项目清单与计价表(带二级标题)
分部分项工程和单价措施项目清单与计价表
工程名称：北教学楼外墙维修项目 |  |  |  | 标段：哈尔滨市阿城区第七中学南北教学楼采暖维修改造及北教学楼清理维护外墙工程 |  |  |  |  | 第 1 页 共 4 页
序号 | 项目编码 | 项目名称 | 项目特征描述 |  | 计量单位 | 工程量 | 金额（元）
[7 empty] | 综合单价 | 综合合价 |  | 其中：暂估价
外墙维修工程
窗檐维修工程
拆除工程
1 | 011605002001 | 窗檐处块料拆除 | 1.铲除窗檐处块料面层（含水泥砂浆面层） 2.渣土外运，投标人自行考虑 3.对室外原有装饰及物品进行保护 4.其他:满足相关标准、规范及招标文件的要求 |  | m2 | 73.92
翻新工程
2 | 011201001001 | 墙面一般抹灰 | 1.水泥砂浆抹窗檐 2.遍数:20厚水泥砂浆，两遍 3.窗檐宽度:200mm 4.对室外原有装饰及物品进行保护 5.其他:满足相关标准、规范及招标文件的要求 |  | m2 | 52.8
3 | 011502001001 | 金属装饰线 | 1.基层类型:水泥砂浆基层 2.线条材料品种、规格、颜色:白色彩钢板（U型）4 - 20 - 4cm 3.对室外原有装饰及物品进行保护 4.其他:满足相关标准、规范及招标文件的要求 |  | m | 264
外墙面、女儿墙维修工程
本页小计
注：为计取规费等的使用，可在表中增设其中：“定额人工费”。
表—08
分部分项工程和单价措施项目清单与计价表
工程名称：北教学楼外墙维修项目 |  |  |  | 标段：哈尔滨市阿城区第七中学南北教学楼采暖维修改造及北教学楼清理维护外墙工程 |  |  |  |  | 第 2 页 共 4 页
序号 | 项目编码 | 项目名称 | 项目特征描述 |  | 计量单位 | 工程量 | 金额（元）
[7 empty] | 综合单价 | 综合合价 |  | 其中：暂估价
拆除工程
4 | 011604002001 | 拆除女儿墙破损水泥砂浆面层 | 1.拆除女儿墙破损水泥砂浆面层 2.渣土外运，投标人自行考虑 3.对室外原有装饰及物品进行保护 4.其他:满足、相关标准、规范及招标文件的要求 |  | m2 | 123.2
翻新工程
5 | 011201001002 | 墙面一般抹灰 | 1.女儿墙外立面（含顶平面） 2.底层厚度、砂浆配合比:20厚水泥砂浆 3.对室外原有装饰及物品进行保护 4.其他:满足相关标准、规范及招标文件的要求 |  | m2 | 123.2
6 | 011001003003 | 外墙抗裂砂浆保护网 | 1.保温隔热部位:外墙 2.保温隔热方式:抗裂砂浆保护网，刮苯板胶 3.保温隔热材料品种、规格及厚度:2mm 4.对室外原有装饰及物品进行保护 5.其他:满足相关标准、规范及招标文件的要求 |  | m2 | 123.2
本页小计
注：为计取规费等的使用，可在表中增设其中：“定额人工费”。
表—08
分部分项工程和单价措施项目清单与计价表
工程名称：北教学楼外墙维修项目 |  |  |  | 标段：哈尔滨市阿城区第七中学南北教学楼采暖维修改造及北教学楼清理维护外墙工程 |  |  |  |  | 第 3 页 共 4 页
序号 | 项目编码 | 项目名称 | 项目特征描述 |  | 计量单位 | 工程量 | 金额（元）
[7 empty] | 综合单价 | 综合合价 |  | 其中：暂估价
7 | 011407001003 | 墙面喷刷涂料 | 1.喷刷涂料部位:外墙需改造部位 2.防水乳胶漆 3.两遍 4.对室外原有装饰及物品进行保护 5.其他:相关标准、规范及招标文件的要求 |  | m2 | 154
分部小计
单价措施项目费
| 1 | 大型机械设备进出场及安拆费 |  |  | 项 | 1
| 2 | 混凝土、钢筋混凝土模板及支架费 |  |  | 项 | 1
| 3 | 施工排水、降水费 |  |  | 项 | 1
| 4 | 水平防护架、垂直防护架、外架封闭 |  |  | 项 | 1
8 | 011701002001 | 外脚手架 | 1.外墙面装饰脚手架 2.搭设方式:投标人自行考虑 3.搭设高度:16m 4.其他:满足设计图纸、相关标准、规范及招标文件的要求 |  | m2 | 704
本页小计
注：为计取规费等的使用，可在表中增设其中：“定额人工费”。
表—08
分部分项工程和单价措施项目清单与计价表
工程名称：北教学楼外墙维修项目 |  |  |  | 标段：哈尔滨市阿城区第七中学南北教学楼采暖维修改造及北教学楼清理维护外墙工程 |  |  |  |  | 第 4 页 共 4 页
序号 | 项目编码 | 项目名称 | 项目特征描述 |  | 计量单位 | 工程量 | 金额（元）
[7 empty] | 综合单价 | 综合合价 |  | 其中：暂估价
9 | 011701010001 | 垂直封闭 | 1.脚手架外安装防护网 2.搭设方式:投标人自行考虑 3.搭设高度:16m 4.当年竣工工程:是 5.其他:满足设计图纸、相关标准、规范及招标文件的要求 |  | m2 | 48.16
| 5 | 专业工程措施项目费 |  |  | 项 | 1
10 | 011703001001 | 垂直运输 | 1.建筑物建筑类型及结构形式:结合现场实际 2.建筑物檐口高度、层数:≤16m 3.其他:满足设计图纸、相关标准、规范及招标文件的要求 |  | m2 | 440
分部小计
本页小计
合 计
注：为计取规费等的使用，可在表中增设其中：“定额人工费”。
表—08

## 表-11 总价措施项目清单与计价表
总价措施项目清单与计价表
工程名称：北教学楼外墙维修项目 |  |  |  | 标段：哈尔滨市阿城区第七中学南北教学楼采暖维修改造及北教学楼清理维护外墙工程 |  |  |  | 第 1 页 共 1 页
序号 | 项目编码 | 项目名称 | 计算基础 |  | 费率 (%) | 金额 (元) | 调整 费率 (%) |  | 调整后 金额(元) | 备注
1 | 011707001001 | 安全文明施工费 | 分部分项合计+单价措施项目费-分部分项设备费-单价措施项目设备费 |  | 3.12
2 | 011707002001 | 夜间施工费 | 分部分项计费人工费+单价措施计费人工费 |  | 0.12
3 | 011707004001 | 二次搬运费 | 分部分项计费人工费+单价措施计费人工费 |  | 0.12
4 | 011707005002 | 冬季施工增加费 | 分部分项冬季施工人工预算价+分部分项冬季施工机具预算价+单价措施冬季施工人工预算价+单价措施冬季施工机具预算价 |  | 0
5 | 011707005001 | 雨季施工增加费 | 分部分项计费人工费+单价措施计费人工费 |  | 0.11
6 | 011707007001 | 已完工程及设备保护费 | 分部分项计费人工费+单价措施计费人工费 |  | 0.11
7 | 01B001 | 工程定位复测费 | 分部分项计费人工费+单价措施计费人工费 |  | 0.08
8 | 01B002 | 专业工程措施项目费
合 计
编制人（造价人员）： |  |  |  | 复核人（造价工程师）：
注：1.“计算基础”中安全文明施工费可为“定额基价”、“定额人工费”或“定额人工费+定额机械费”，其他项目可为“定额人工费”或“定额人工费+定额机械费”。 2.按施工方案计算的措施费，若无“计算基础”和“费率”的数值，也可只填“金额”数值，但应在备注栏说明施工方案出处或计算方法。
表-11

## 表-11-1 总价措施项目专业工程措施项目计价明细表
总价措施项目专业工程措施项目计价明细表
工程名称：北教学楼外墙维修项目 |  |  |  | 标段：哈尔滨市阿城区第七中学南北教学楼采暖维修改造及北教学楼清理维护外墙工程 |  |  |  |  | 第 1 页 共 1 页
序号 | 清单编码 | 清单名称 | 清单特征描述 |  | 计量单位 | 工程量 | 金额
[7 empty] | 综合单价 | 综合合价 |  | 其中
暂估价
注：为计取规费等的使用，可在表中增设其中：“定额人工费”。
表-11-1

## 表-13 规费、税金项目清单与计价表
规费、税金项目清单与计价表
工程名称：北教学楼外墙维修项目 |  |  | 标段：哈尔滨市阿城区第七中学南北教学楼采暖维修改造及北教学楼清理维护外墙工程 |  | 第 1 页 共 1 页
序号 | 项目名称 | 计算基础 |  | 计算基数 |  | 计算费率(%) | 金额(元)
1 | 规费 | [（A）+（B）+（C）+人工费价差]×费率
1.1 | 社会保险费 | 养老保险费+医疗保险费+失业保险费+工伤保险费+生育保险费
1.1.1 | 养老保险费 | 计费人工费+人工价差 |  |  |  | 16
1.1.2 | 医疗保险费 | 计费人工费+人工价差 |  |  |  | 7.5
1.1.3 | 失业保险费 | 计费人工费+人工价差 |  |  |  | 0.5
1.1.4 | 工伤保险费 | 计费人工费+人工价差 |  |  |  | 1
1.1.5 | 生育保险费 | 计费人工费+人工价差 |  |  |  | 0.6
1.2 | 住房公积金 | 计费人工费+人工价差 |  |  |  | 5
1.3 | 环境保护税 | 按实际发生计算
2 | 税金 | [（一）+（二）+（三）+（四）-（3）-（4）-甲供材料费]×税率 |  |  |  | 9
合 计
编制人（造价人员）： |  |  | 复核人（造价工程师）：
表—13