## 扉-1 招标工程量清单扉页
|  | 北教学楼采暖维修项目 |  |  | 工程
招 标 工 程 量 清 单
招 标 人： |  |  | 造价咨询人：
| （单位盖章） |  |  | (单位资质专用章)
法定代表人 或其授权人： |  |  | 法定代表人 或其授权人：
| (签字或盖章) |  |  | (签字或盖章)
编 制 人： |  |  | 复 核 人：
| (造价人员签字盖专用章) |  |  | (造价工程师签字盖专用章)
编 制 时 间： | 年 月 日 |  | 复 核 时 间： | 年 月 日
扉-1

## 表-08 分部分项工程和单价措施项目清单与计价表(带二级标题)
分部分项工程和单价措施项目清单与计价表
工程名称：北教学楼采暖维修项目 |  |  |  | 标段：哈尔滨市阿城区第七中学南北教学楼采暖维修改造及北教学楼清理维护外墙工程 |  |  |  |  | 第 1 页 共 8 页
序号 | 项目编码 | 项目名称 | 项目特征描述 |  | 计量单位 | 工程量 | 金额（元）
[7 empty] | 综合单价 | 综合合价 |  | 其中：暂估价
拆除工程
1 | 03B006 | 管道拆除工程 | 1.类型:管道拆除（含管道附着物） 2.管径:DN70-100 |  | m | 50.9
2 | 03B007 | 管道拆除工程 | 1.类型:管道拆除（含管道附着物） 2.管径:DN32-50 |  | m | 552.81
3 | 03B008 | 管道拆除工程 | 1.类型:管道拆除（含管道附着物） 2.管径:DN15-25 |  | m | 560.1
4 | 03B009 | 散热器拆除 | 1.类型:散热器拆除、清洗、16片以上 2.外运:运至甲方指定地点 |  | 组 | 69
5 | 03B010 | 散热器拆除 | 1.类型:散热器拆除、清洗、15片一下 2.外运:运至甲方指定地点 |  | 组 | 19
分部小计
改造工程
6 | 031001001009 | 镀锌钢管 | 1.安装部位:室内 2.介质:采暖 3.规格、压力等级:镀锌钢管 DN100 4.连接形式:焊接 5.压力试验及吹、洗设计要求:符合设计及施工规范要求 |  | m | 8
本页小计
注：为计取规费等的使用，可在表中增设其中：“定额人工费”。
表—08
分部分项工程和单价措施项目清单与计价表
工程名称：北教学楼采暖维修项目 |  |  |  | 标段：哈尔滨市阿城区第七中学南北教学楼采暖维修改造及北教学楼清理维护外墙工程 |  |  |  |  | 第 2 页 共 8 页
序号 | 项目编码 | 项目名称 | 项目特征描述 |  | 计量单位 | 工程量 | 金额（元）
[7 empty] | 综合单价 | 综合合价 |  | 其中：暂估价
7 | 031001001010 | 镀锌钢管 | 1.安装部位:室内 2.介质:采暖 3.规格、压力等级:镀锌钢管 DN80 4.连接形式:焊接 5.压力试验及吹、洗设计要求:符合设计及施工规范要求 |  | m | 10
8 | 031001001011 | 镀锌钢管 | 1.安装部位:室内 2.介质:采暖 3.规格、压力等级:镀锌钢管 DN65 4.连接形式:焊接 5.压力试验及吹、洗设计要求:符合设计及施工规范要求 |  | m | 40.9
9 | 031001001012 | 镀锌钢管 | 1.安装部位:室内 2.介质:采暖 3.规格、压力等级:镀锌钢管 DN50 4.连接形式:焊接 5.压力试验及吹、洗设计要求:符合设计及施工规范要求 |  | m | 184.51
本页小计
注：为计取规费等的使用，可在表中增设其中：“定额人工费”。
表—08
分部分项工程和单价措施项目清单与计价表
工程名称：北教学楼采暖维修项目 |  |  |  | 标段：哈尔滨市阿城区第七中学南北教学楼采暖维修改造及北教学楼清理维护外墙工程 |  |  |  |  | 第 3 页 共 8 页
序号 | 项目编码 | 项目名称 | 项目特征描述 |  | 计量单位 | 工程量 | 金额（元）
[7 empty] | 综合单价 | 综合合价 |  | 其中：暂估价
10 | 031001001013 | 镀锌钢管 | 1.安装部位:室内 2.介质:采暖 3.规格、压力等级:镀锌钢管 DN40 4.连接形式:焊接 5.压力试验及吹、洗设计要求:符合设计及施工规范要求 |  | m | 247.8
11 | 031001001014 | 镀锌钢管 | 1.安装部位:室内 2.介质:采暖 3.规格、压力等级:镀锌钢管 DN32 4.连接形式:螺纹连接 5.压力试验及吹、洗设计要求:符合设计及施工规范要求 |  | m | 120.5
12 | 031001001015 | 镀锌钢管 | 1.安装部位:室内 2.介质:采暖 3.规格、压力等级:镀锌钢管 DN25 4.连接形式:螺纹连接 5.压力试验及吹、洗设计要求:符合设计及施工规范要求 |  | m | 560.1
本页小计
注：为计取规费等的使用，可在表中增设其中：“定额人工费”。
表—08
分部分项工程和单价措施项目清单与计价表
工程名称：北教学楼采暖维修项目 |  |  |  | 标段：哈尔滨市阿城区第七中学南北教学楼采暖维修改造及北教学楼清理维护外墙工程 |  |  |  |  | 第 4 页 共 8 页
序号 | 项目编码 | 项目名称 | 项目特征描述 |  | 计量单位 | 工程量 | 金额（元）
[7 empty] | 综合单价 | 综合合价 |  | 其中：暂估价
13 | 031005001014 | 铸铁散热器 | 1.型号、规格:M132散热器 17P/组（利旧） 2.安装方式:挂式 3.托架形式:符合设计及施工规范要求 |  | 组 | 22
14 | 031005001015 | 铸铁散热器 | 1.型号、规格:M132散热器 18P/组（利旧） 2.安装方式:挂式 3.托架形式:符合设计及施工规范要求 |  | 组 | 36
15 | 031005001016 | 铸铁散热器 | 1.型号、规格:M132散热器 20P/组（利旧） 2.安装方式:挂式 3.托架形式:符合设计及施工规范要求 |  | 组 | 6
16 | 031005001017 | 铸铁散热器 | 1.型号、规格:M132散热器 15P/组（利旧） 2.安装方式:挂式 3.托架形式:符合设计及施工规范要求 |  | 组 | 2
17 | 031005001018 | 铸铁散热器 | 1.型号、规格:M132散热器 16P/组（利旧） 2.安装方式:挂式 3.托架形式:符合设计及施工规范要求 |  | 组 | 5
本页小计
注：为计取规费等的使用，可在表中增设其中：“定额人工费”。
表—08
分部分项工程和单价措施项目清单与计价表
工程名称：北教学楼采暖维修项目 |  |  |  | 标段：哈尔滨市阿城区第七中学南北教学楼采暖维修改造及北教学楼清理维护外墙工程 |  |  |  |  | 第 5 页 共 8 页
序号 | 项目编码 | 项目名称 | 项目特征描述 |  | 计量单位 | 工程量 | 金额（元）
[7 empty] | 综合单价 | 综合合价 |  | 其中：暂估价
18 | 031005001019 | 铸铁散热器 | 1.型号、规格:M132散热器 14P/组（利旧） 2.安装方式:挂式 3.托架形式:符合设计及施工规范要求 |  | 组 | 17
19 | 031005001020 | 铸铁散热器 | 1.型号、规格:M132散热器 18P/组（新增） 2.安装方式:挂式 3.托架形式:符合设计及施工规范要求 |  | 组 | 10
20 | 031201004002 | 铸铁管、暖气片刷油 | 1.除锈级别:除轻锈 2.涂刷遍数、漆膜厚度:银粉漆两道 |  | m2 | 346.08
21 | 031003001004 | 螺纹阀门 | 1.类型:铜球阀 2.规格、压力等级:DN25 3.连接形式:螺纹连接 |  | 个 | 74
22 | 031003001005 | 螺纹阀门 | 1.类型:自动排气阀 2.规格、压力等级:DN25 3.连接形式:螺纹连接 |  | 个 | 4
23 | 031003001006 | 螺纹阀门 | 1.类型:跑风 2.连接形式:螺纹连接 |  | 个 | 98
24 | 030413003005 | 打洞(孔) | 1.名称:楼板钻孔 2.规格:内穿DN100 3.填充(恢复）方式:按设计要求 |  | 个 | 1
本页小计
注：为计取规费等的使用，可在表中增设其中：“定额人工费”。
表—08
分部分项工程和单价措施项目清单与计价表
工程名称：北教学楼采暖维修项目 |  |  |  | 标段：哈尔滨市阿城区第七中学南北教学楼采暖维修改造及北教学楼清理维护外墙工程 |  |  |  |  | 第 6 页 共 8 页
序号 | 项目编码 | 项目名称 | 项目特征描述 |  | 计量单位 | 工程量 | 金额（元）
[7 empty] | 综合单价 | 综合合价 |  | 其中：暂估价
25 | 030413003006 | 打洞(孔) | 1.名称:穿墙钻孔 2.规格:内穿DN80 3.填充(恢复）方式:按设计要求 |  | 个 | 28
26 | 030413003007 | 打洞(孔) | 1.名称:楼板钻孔 2.规格:内穿DN25 3.填充(恢复）方式:按设计要求 |  | 个 | 24
27 | 011203003002 | 零星项目砂浆找平 | 1.基层类型、部位:墙体、楼板需要打洞的部位恢复抹灰找平 2.做好原室内装饰等防护 3.其他:相关标准、规范及招标文件的要求 |  | m2 | 2
28 | 011407001002 | 墙面喷刷涂料 | 1.基层类型、部位:墙体、楼板需要打洞的部位恢复涂料粉刷 2.做好原室内装饰等防护 3.其他:相关标准、规范及招标文件的要求 |  | m2 | 2
29 | 031002003008 | 套管 | 1.名称、类型:穿楼板、穿墙钢套管 2.规格:内穿管径DN100 3.填料材质:符合设计要求及施工规范 |  | 个 | 1
本页小计
注：为计取规费等的使用，可在表中增设其中：“定额人工费”。
表—08
分部分项工程和单价措施项目清单与计价表
工程名称：北教学楼采暖维修项目 |  |  |  | 标段：哈尔滨市阿城区第七中学南北教学楼采暖维修改造及北教学楼清理维护外墙工程 |  |  |  |  | 第 7 页 共 8 页
序号 | 项目编码 | 项目名称 | 项目特征描述 |  | 计量单位 | 工程量 | 金额（元）
[7 empty] | 综合单价 | 综合合价 |  | 其中：暂估价
30 | 031002003009 | 套管 | 1.名称、类型:穿楼板、穿墙钢套管 2.规格:内穿管径DN80 3.填料材质:符合设计要求及施工规范 |  | 个 | 28
31 | 031002003010 | 套管 | 1.名称、类型:穿楼板、穿墙钢套管 2.规格:内穿管径DN65 3.填料材质:符合设计要求及施工规范 |  | 个 | 2
32 | 031002003011 | 套管 | 1.名称、类型:穿楼板、穿墙钢套管 2.规格:内穿管径DN50 3.填料材质:符合设计要求及施工规范 |  | 个 | 5
33 | 031002003012 | 套管 | 1.名称、类型:穿楼板、穿墙钢套管 2.规格:内穿管径DN40 3.填料材质:符合设计要求及施工规范 |  | 个 | 2
34 | 031002003013 | 套管 | 1.名称、类型:穿楼板、穿墙钢套管 2.规格:内穿管径DN32 3.填料材质:符合设计要求及施工规范 |  | 个 | 2
本页小计
注：为计取规费等的使用，可在表中增设其中：“定额人工费”。
表—08
分部分项工程和单价措施项目清单与计价表
工程名称：北教学楼采暖维修项目 |  |  |  | 标段：哈尔滨市阿城区第七中学南北教学楼采暖维修改造及北教学楼清理维护外墙工程 |  |  |  |  | 第 8 页 共 8 页
序号 | 项目编码 | 项目名称 | 项目特征描述 |  | 计量单位 | 工程量 | 金额（元）
[7 empty] | 综合单价 | 综合合价 |  | 其中：暂估价
35 | 031002003014 | 套管 | 1.名称、类型:穿楼板、穿墙钢套管 2.规格:内穿管径DN25 3.填料材质:符合设计要求及施工规范 |  | 个 | 24
36 | 031002001003 | 管道支架 | 1.材质:角钢 2.管架形式:符合设计及施工规范要求 |  | kg | 165.08
37 | 031201003002 | 金属结构刷油 | 1.除锈级别:除轻锈 2.涂刷遍数、漆膜厚度:防锈漆一道，非金属漆两道 |  | kg | 165.08
38 | 031002001004 | 管道支架 | 1.材质:成品管卡DN25 |  | 套 | 48
39 | 031009001003 | 采暖工程系统调试 | 采暖工程系统调试 |  | 系统 | 1
分部小计
单价措施项目费
40 | 031301017002 | 脚手架搭拆 |  |  | 项 | 1
分部小计
本页小计
合 计
注：为计取规费等的使用，可在表中增设其中：“定额人工费”。
表—08

## 表-11 总价措施项目清单与计价表
总价措施项目清单与计价表
工程名称：北教学楼采暖维修项目 |  |  |  | 标段：哈尔滨市阿城区第七中学南北教学楼采暖维修改造及北教学楼清理维护外墙工程 |  |  |  | 第 1 页 共 1 页
序号 | 项目编码 | 项目名称 | 计算基础 |  | 费率 (%) | 金额 (元) | 调整 费率 (%) |  | 调整后 金额(元) | 备注
1 | 031302001001 | 安全文明施工费 | 分部分项合计+单价措施项目费-分部分项设备费-单价措施项目设备费 |  | 2.54
2 | 031302002001 | 夜间施工费 | 分部分项计费人工费+单价措施计费人工费 |  | 0.12
3 | 031302004001 | 二次搬运费 | 分部分项计费人工费+单价措施计费人工费 |  | 0.12
4 | 031302005002 | 冬季施工增加费 | 分部分项冬季施工人工预算价+分部分项冬季施工机具预算价+单价措施冬季施工人工预算价+单价措施冬季施工机具预算价 |  | 0
5 | 031302005001 | 雨季施工增加费 | 分部分项计费人工费+单价措施计费人工费 |  | 0.11
6 | 031302006001 | 已完工程及设备保护费 | 分部分项计费人工费+单价措施计费人工费 |  | 0.11
7 | 03B001 | 工程定位复测费 | 分部分项计费人工费+单价措施计费人工费 |  | 0.08
8 | 03B002 | 专业工程措施项目费
合 计
编制人（造价人员）： |  |  |  | 复核人（造价工程师）：
注：1.“计算基础”中安全文明施工费可为“定额基价”、“定额人工费”或“定额人工费+定额机械费”，其他项目可为“定额人工费”或“定额人工费+定额机械费”。 2.按施工方案计算的措施费，若无“计算基础”和“费率”的数值，也可只填“金额”数值，但应在备注栏说明施工方案出处或计算方法。
表-11

## 表-11-1 总价措施项目专业工程措施项目计价明细表
总价措施项目专业工程措施项目计价明细表
工程名称：北教学楼采暖维修项目 |  |  |  | 标段：哈尔滨市阿城区第七中学南北教学楼采暖维修改造及北教学楼清理维护外墙工程 |  |  |  |  | 第 1 页 共 1 页
序号 | 清单编码 | 清单名称 | 清单特征描述 |  | 计量单位 | 工程量 | 金额
[7 empty] | 综合单价 | 综合合价 |  | 其中
暂估价
注：为计取规费等的使用，可在表中增设其中：“定额人工费”。
表-11-1

## 表-13 规费、税金项目清单与计价表
规费、税金项目清单与计价表
工程名称：北教学楼采暖维修项目 |  |  | 标段：哈尔滨市阿城区第七中学南北教学楼采暖维修改造及北教学楼清理维护外墙工程 |  | 第 1 页 共 1 页
序号 | 项目名称 | 计算基础 |  | 计算基数 |  | 计算费率(%) | 金额(元)
1 | 规费 | [（A）+（B）+（C）+人工费价差]×费率
1.1 | 社会保险费 | 养老保险费+医疗保险费+失业保险费+工伤保险费+生育保险费
1.1.1 | 养老保险费 | 计费人工费+人工价差 |  |  |  | 16
1.1.2 | 医疗保险费 | 计费人工费+人工价差 |  |  |  | 7.5
1.1.3 | 失业保险费 | 计费人工费+人工价差 |  |  |  | 0.5
1.1.4 | 工伤保险费 | 计费人工费+人工价差 |  |  |  | 1
1.1.5 | 生育保险费 | 计费人工费+人工价差 |  |  |  | 0.6
1.2 | 住房公积金 | 计费人工费+人工价差 |  |  |  | 5
1.3 | 环境保护税 | 按实际发生计算
2 | 税金 | [（一）+（二）+（三）+（四）-（3）-（4）-甲供材料费]×税率 |  |  |  | 9
合 计
编制人（造价人员）： |  |  | 复核人（造价工程师）：
表—13