## 扉-1 招标工程量清单扉页
|  | 室外地下供暖管线改造工程 |  |  | 工程
招 标 工 程 量 清 单
招 标 人： |  |  | 造价咨询人：
| （单位盖章） |  |  | (单位资质专用章)
法定代表人 或其授权人： |  |  | 法定代表人 或其授权人：
| (签字或盖章) |  |  | (签字或盖章)
编 制 人： |  |  | 复 核 人：
| (造价人员签字盖专用章) |  |  | (造价工程师签字盖专用章)
编 制 时 间： | 年 月 日 |  | 复 核 时 间： | 年 月 日
扉-1

## 表-08 分部分项工程和单价措施项目清单与计价表(带二级标题)
分部分项工程和单价措施项目清单与计价表
工程名称：室外地下供暖管线改造工程 |  |  |  | 标段：哈尔滨市阿城区第七中学南北教学楼采暖维修改造及北教学楼清理维护外墙工程 |  |  |  |  | 第 1 页 共 4 页
序号 | 项目编码 | 项目名称 | 项目特征描述 |  | 计量单位 | 工程量 | 金额（元）
[7 empty] | 综合单价 | 综合合价 |  | 其中：暂估价
路面拆除及恢复
1 | 041001001001 | 拆除路面 | 1.原有路面拆除 2.厚度:20cm 3.渣土外运，运距投标人自行考虑 4.其他:满足设计图纸、相关标准、规范及招标文件的要求 |  | m2 | 163.2
2 | 040203007001 | 水泥混凝土 | 1.混凝土强度等级:C30混凝土路面基础 2.厚度:20cm 3.混凝土路面养生 4.其他:满足设计图纸、相关标准、规范及招标文件的要求 |  | m2 | 163.2
3 | 040203006001 | 沥青混凝土 | 1.材料品种:表面压沥青混凝土 2.厚度:6cm 3.其他:满足设计图纸、相关标准、规范及招标文件的要求 |  | m2 | 163.2
分部小计
土方及井室工程
4 | 010101003001 | 挖沟槽土方 | 1.人工机械配合挖土 2.挖土深度:见设计 3.弃土运距:自行考虑 |  | m3 | 217.8
5 | 010103001001 | 回填方 | 1.密实度要求:详见设计 2.填方材料品种:回填砂 |  | m3 | 122.4
本页小计
注：为计取规费等的使用，可在表中增设其中：“定额人工费”。
表—08
分部分项工程和单价措施项目清单与计价表
工程名称：室外地下供暖管线改造工程 |  |  |  | 标段：哈尔滨市阿城区第七中学南北教学楼采暖维修改造及北教学楼清理维护外墙工程 |  |  |  |  | 第 2 页 共 4 页
序号 | 项目编码 | 项目名称 | 项目特征描述 |  | 计量单位 | 工程量 | 金额（元）
[7 empty] | 综合单价 | 综合合价 |  | 其中：暂估价
6 | 010103001002 | 回填方 | 1.密实度要求:详见设计 2.填方材料品种:原土夯填 |  | m3 | 95.4
7 | 010103002001 | 余方弃置 | 1.废弃料品种:余土外运 2.运距:自行考虑 |  | m3 | 122.4
8 | 040504001001 | 砌筑井 | 1.规格:3.2*2.8*2.2 2.垫层、基础材质及厚度:C15混凝土垫层100mm 3.勾缝、抹面要求:勾缝、井内抹灰 4.盖板材质、规格:混凝土盖板、混凝土井圈 5.井盖、井圈材质及规格:Φ700铸铁井盖 6.踏步材质、规格:钢爬梯 7.防渗、防水要求:符合要求 8.含模板 |  | 座 | 1
分部小计
管线工程
9 | 031001008001 | 直埋式预制保温管 | 1.介质:采暖 2.管道材质、规格:直埋保温管 DN150 3.连接形式:电弧焊 4.接口保温材料:同管道材料 5.压力试验及吹、洗设计要求:符合设计及施工规范要求 |  | m | 30
本页小计
注：为计取规费等的使用，可在表中增设其中：“定额人工费”。
表—08
分部分项工程和单价措施项目清单与计价表
工程名称：室外地下供暖管线改造工程 |  |  |  | 标段：哈尔滨市阿城区第七中学南北教学楼采暖维修改造及北教学楼清理维护外墙工程 |  |  |  |  | 第 3 页 共 4 页
序号 | 项目编码 | 项目名称 | 项目特征描述 |  | 计量单位 | 工程量 | 金额（元）
[7 empty] | 综合单价 | 综合合价 |  | 其中：暂估价
10 | 031001008002 | 直埋式预制保温管 | 1.介质:采暖 2.管道材质、规格:直埋保温管 DN125 3.连接形式:电弧焊 4.接口保温材料:同管道材料 5.压力试验及吹、洗设计要求:符合设计及施工规范要求 |  | m | 256
11 | 031003003001 | 焊接法兰阀门 | 1.类型:焊接球阀 2.规格、压力等级:DN150 3.连接形式:焊接 |  | 个 | 2
12 | 031003003002 | 焊接法兰阀门 | 1.类型:闸阀 2.规格、压力等级:DN125 3.连接形式:焊接 |  | 个 | 5
13 | 031003003003 | 焊接法兰阀门 | 1.类型:调节阀 2.规格、压力等级:DN125 3.连接形式:焊接 |  | 个 | 5
14 | 031003003004 | 焊接法兰阀门 | 1.类型:排污阀 2.规格、压力等级:DN50 3.连接形式:法兰连接 |  | 个 | 1
15 | 031003008001 | 除污器(过滤器) | 1.材质:除污器 2.规格、压力等级:DN150 3.连接形式:法兰连接 |  | 组 | 1
本页小计
注：为计取规费等的使用，可在表中增设其中：“定额人工费”。
表—08
分部分项工程和单价措施项目清单与计价表
工程名称：室外地下供暖管线改造工程 |  |  |  | 标段：哈尔滨市阿城区第七中学南北教学楼采暖维修改造及北教学楼清理维护外墙工程 |  |  |  |  | 第 4 页 共 4 页
序号 | 项目编码 | 项目名称 | 项目特征描述 |  | 计量单位 | 工程量 | 金额（元）
[7 empty] | 综合单价 | 综合合价 |  | 其中：暂估价
16 | 031003011001 | 法兰 | 1.材质:碳钢平焊法兰 2.规格、压力等级:DN150 3.连接形式:焊接 |  | 副 | 2
17 | 031003011002 | 法兰 | 1.材质:碳钢平焊法兰 2.规格、压力等级:DN125 3.连接形式:焊接 |  | 副 | 10
18 | 031003011003 | 法兰 | 1.材质:碳钢平焊法兰 2.规格、压力等级:DN50 3.连接形式:焊接 |  | 副 | 1
19 | 031009001001 | 采暖工程系统调试 | 采暖工程系统调试 |  | 系统 | 1
分部小计
单价措施项目费
20 | 011705001001 | 大型机械设备进出场及安拆 |  |  | 台次 | 1
分部小计
本页小计
合 计
注：为计取规费等的使用，可在表中增设其中：“定额人工费”。
表—08

## 表-11 总价措施项目清单与计价表
总价措施项目清单与计价表
工程名称：室外地下供暖管线改造工程 |  |  |  | 标段：哈尔滨市阿城区第七中学南北教学楼采暖维修改造及北教学楼清理维护外墙工程 |  |  |  | 第 1 页 共 1 页
序号 | 项目编码 | 项目名称 | 计算基础 |  | 费率 (%) | 金额 (元) | 调整 费率 (%) |  | 调整后 金额(元) | 备注
1 | 031302001001 | 安全文明施工费 | 分部分项合计+单价措施项目费-分部分项设备费-单价措施项目设备费 |  | 2.54
2 | 031302002001 | 夜间施工费 | 分部分项计费人工费+单价措施计费人工费 |  | 0.12
3 | 031302004001 | 二次搬运费 | 分部分项计费人工费+单价措施计费人工费 |  | 0.12
4 | 031302005002 | 冬季施工增加费 | 分部分项冬季施工人工预算价+分部分项冬季施工机具预算价+单价措施冬季施工人工预算价+单价措施冬季施工机具预算价 |  | 0
5 | 031302005001 | 雨季施工增加费 | 分部分项计费人工费+单价措施计费人工费 |  | 0.11
6 | 031302006001 | 已完工程及设备保护费 | 分部分项计费人工费+单价措施计费人工费 |  | 0.11
7 | 03B001 | 工程定位复测费 | 分部分项计费人工费+单价措施计费人工费 |  | 0.08
8 | 03B002 | 专业工程措施项目费
合 计
编制人（造价人员）： |  |  |  | 复核人（造价工程师）：
注：1.“计算基础”中安全文明施工费可为“定额基价”、“定额人工费”或“定额人工费+定额机械费”，其他项目可为“定额人工费”或“定额人工费+定额机械费”。 2.按施工方案计算的措施费，若无“计算基础”和“费率”的数值，也可只填“金额”数值，但应在备注栏说明施工方案出处或计算方法。
表-11

## 表-11-1 总价措施项目专业工程措施项目计价明细表
总价措施项目专业工程措施项目计价明细表
工程名称：室外地下供暖管线改造工程 |  |  |  | 标段：哈尔滨市阿城区第七中学南北教学楼采暖维修改造及北教学楼清理维护外墙工程 |  |  |  |  | 第 1 页 共 1 页
序号 | 清单编码 | 清单名称 | 清单特征描述 |  | 计量单位 | 工程量 | 金额
[7 empty] | 综合单价 | 综合合价 |  | 其中
暂估价
注：为计取规费等的使用，可在表中增设其中：“定额人工费”。
表-11-1

## 表-13 规费、税金项目清单与计价表
规费、税金项目清单与计价表
工程名称：室外地下供暖管线改造工程 |  |  | 标段：哈尔滨市阿城区第七中学南北教学楼采暖维修改造及北教学楼清理维护外墙工程 |  | 第 1 页 共 1 页
序号 | 项目名称 | 计算基础 |  | 计算基数 |  | 计算费率(%) | 金额(元)
1 | 规费 | [（A）+（B）+（C）+人工费价差]×费率
1.1 | 社会保险费 | 养老保险费+医疗保险费+失业保险费+工伤保险费+生育保险费
1.1.1 | 养老保险费 | 计费人工费+人工价差 |  |  |  | 16
1.1.2 | 医疗保险费 | 计费人工费+人工价差 |  |  |  | 7.5
1.1.3 | 失业保险费 | 计费人工费+人工价差 |  |  |  | 0.5
1.1.4 | 工伤保险费 | 计费人工费+人工价差 |  |  |  | 1
1.1.5 | 生育保险费 | 计费人工费+人工价差 |  |  |  | 0.6
1.2 | 住房公积金 | 计费人工费+人工价差 |  |  |  | 5
1.3 | 环境保护税 | 按实际发生计算
2 | 税金 | [（一）+（二）+（三）+（四）-（3）-（4）-甲供材料费]×税率 |  |  |  | 9
合 计
编制人（造价人员）： |  |  | 复核人（造价工程师）：
表—13