## 封-1 招标工程量清单封面
|  | 亿华钙质石粉厂侵占林地建厂 |  | 工程
招 标 工 程 量 清 单
招 标 人：
(单位盖章)
造价咨询人：
(单位盖章)
年 月 日
封-1

## 扉-1 招标工程量清单扉页
|  | 亿华钙质石粉厂侵占林地建厂 |  |  | 工程
招 标 工 程 量 清 单
招 标 人： |  |  | 造价咨询人：
| （单位盖章） |  |  | (单位资质专用章)
法定代表人 或其授权人： |  |  | 法定代表人 或其授权人：
| (签字或盖章) |  |  | (签字或盖章)
编 制 人： |  |  | 复 核 人：
| (造价人员签字盖专用章) |  |  | (造价工程师签字盖专用章)
编 制 时 间： | 年 月 日 |  | 复 核 时 间： | 年 月 日
扉-1

## 表-08 分部分项工程和单价措施项目清单与计价表
分部分项工程和单价措施项目清单与计价表
工程名称：亿华钙质石粉厂侵占林地建厂 |  |  |  | 标段：阿城区亿华钙质石粉厂等九处侵占林地履行恢复植被和林业生产条件项目（审核） |  |  |  |  | 第 1 页 共 3 页
序号 | 项目编码 | 项目名称 | 项目特征描述 |  | 计量单位 | 工程量 | 金额（元）
[7 empty] | 综合单价 | 综合合价 |  | 其中：暂估价
整个项目
1 | 011611005002 | 彩钢瓦拆除 | 现有平房压型彩钢单层屋面拆除， 场内指定地点堆放。 |  | ㎡ | 487.81
2 | 011603001001 | 木构件拆除 | 1.构件名称:现有平房屋架结点式拆除，场内指定地点存放。 2.拆除构件的厚度,或规格尺寸:跨度≤12m，高≤2.2m 3.构件表面的附着物种类:含屋架檩条及附着物非保护性拆除 |  | m2 | 364
3 | 011610002001 | 金属门窗拆除 | 1.现有平房门窗拆除，保护性拆除，场内指定地点。 |  | m2 | 145.04
4 | 011601001001 | 砖砌体拆除 | 1.砌体名称:现有平房地面以上砌体结构非保护性拆除 2.砌体材质:普通红砖砌筑 3.拆除高度:3.2 4.残土外运:自行定义 |  | m3 | 98.68
5 | 011611005003 | 其他金属构件拆除 | 1.构件名称:100*100mm钢柱结构凉亭 2.拆除构件的规格尺寸:8柱100*100mm方管柱8根，60*80mm屋架附着彩钢仿古瓦，屋面结构拆除，1m高围栏电气焊切割结点拆除3.场内指定地点堆放。 |  | t | 1.86
本页小计
注：为计取规费等的使用，可在表中增设其中：“定额人工费”。
表—08
分部分项工程和单价措施项目清单与计价表
工程名称：亿华钙质石粉厂侵占林地建厂 |  |  |  | 标段：阿城区亿华钙质石粉厂等九处侵占林地履行恢复植被和林业生产条件项目（审核） |  |  |  |  | 第 2 页 共 3 页
序号 | 项目编码 | 项目名称 | 项目特征描述 |  | 计量单位 | 工程量 | 金额（元）
[7 empty] | 综合单价 | 综合合价 |  | 其中：暂估价
6 | 011609001001 | 栏杆、栏板拆除 | 1.栏杆(板）的高度:1.5m 2.栏杆、栏板种类:铁艺围栏电气焊切割结点拆除 3.运输:场内指定地点堆放。 |  | m | 52.2
7 | 011609002001 | 彩钢保温板房拆除 | 1.构件名称:场内固定式彩钢保温板房两个，节点拆除含框架拆除，场内 指定地点堆放。 |  | m2 | 31.5
8 | 011602002001 | 钢筋混凝土构件拆除 | 现有平房及凉亭钢筋混凝土基础梁础破碎拆除，垃圾外运自行定义 |  | m3 | 21.8
9 | 011602002002 | 钢筋混凝土构件拆除 | 1.构件名称:原有堆料场基础梁500*700、现场残余建筑物梁体，破碎拆除，垃圾外运自行定义 |  | m3 | 27.6
10 | 041001001001 | 拆除路面 | 1.材质:堆料场地面混凝土路面 拆除，残余外运自行定义 2.厚度:150mm |  | m2 | 1400
11 | 010101001001 | 平整场地 | 利用场内原有堆积杂土进行场地平整，以现有山坡走势顺平，范围3200㎡ |  | m2 | 3200
12 | 010103001001 | 回填方 | 场内回填黑土平均500mm，机械回填松填土,依据地势回填。取土含装车运距自行定义。 |  | m3 | 6600
本页小计
注：为计取规费等的使用，可在表中增设其中：“定额人工费”。
表—08
分部分项工程和单价措施项目清单与计价表
工程名称：亿华钙质石粉厂侵占林地建厂 |  |  |  | 标段：阿城区亿华钙质石粉厂等九处侵占林地履行恢复植被和林业生产条件项目（审核） |  |  |  |  | 第 3 页 共 3 页
序号 | 项目编码 | 项目名称 | 项目特征描述 |  | 计量单位 | 工程量 | 金额（元）
[7 empty] | 综合单价 | 综合合价 |  | 其中：暂估价
13 | 011705001001 | 大型机械设备进出场及安拆 | 1.机械设备名称:330履带挖掘机机进出场2台 |  | 台次 | 2
分部小计
措施项目
分部小计
本页小计
合 计
注：为计取规费等的使用，可在表中增设其中：“定额人工费”。
表—08

## 表-11 总价措施项目清单与计价表
总价措施项目清单与计价表
工程名称：亿华钙质石粉厂侵占林地建厂 |  |  |  | 标段：阿城区亿华钙质石粉厂等九处侵占林地履行恢复植被和林业生产条件项目（审核） |  |  |  | 第 1 页 共 1 页
序号 | 项目编码 | 项目名称 | 计算基础 |  | 费率 (%) | 金额 (元) | 调整 费率 (%) |  | 调整后 金额(元) | 备注
1 | 011707001001 | 安全文明施工费 | 分部分项合计+单价措施项目费-分部分项设备费-单价措施项目设备费 |  | 3.12
2 | 011707002001 | 夜间施工费 | 分部分项计费人工费+单价措施计费人工费 |  | 0
3 | 011707004001 | 二次搬运费 | 分部分项计费人工费+单价措施计费人工费 |  | 0.12
4 | 011707005002 | 冬季施工增加费 | 分部分项冬季施工人工预算价+分部分项冬季施工机具预算价+单价措施冬季施工人工预算价+单价措施冬季施工机具预算价 |  | 0
5 | 011707005001 | 雨季施工增加费 | 分部分项计费人工费+单价措施计费人工费 |  | 0
6 | 011707007001 | 已完工程及设备保护费 | 分部分项计费人工费+单价措施计费人工费 |  | 0
7 | 01B001 | 工程定位复测费 | 分部分项计费人工费+单价措施计费人工费 |  | 0.08
8 | 01B002 | 专业工程措施项目费
合 计
编制人（造价人员）： |  |  |  | 复核人（造价工程师）：
注：1.“计算基础”中安全文明施工费可为“定额基价”、“定额人工费”或“定额人工费+定额机械费”，其他项目可为“定额人工费”或“定额人工费+定额机械费”。 2.按施工方案计算的措施费，若无“计算基础”和“费率”的数值，也可只填“金额”数值，但应在备注栏说明施工方案出处或计算方法。
表-11

## 表-12-1 暂列金额表
暂列金额明细表
工程名称：亿华钙质石粉厂侵占林地建厂 |  | 标段：阿城区亿华钙质石粉厂等九处侵占林地履行恢复植被和林业生产条件项目（审核） |  |  | 第 1 页 共 1 页
序号 | 名称 |  | 计量单位 | 暂定金额 |  | 备注
1 | 暂列金额 |  | 项 |  |  | 计算基础为分部分项工程费-工程设备费，费率为10-15%。市政维修养护定额：计算基础为分部分项工程费-工程设备费，费率为10%。
合 计 | [5 empty] | —
注：此表由招标人填写，如不能详列，也可只列暂列金额总额，投标人应将上述暂列金额计入投标总价中。
表—12—1

## 表-12-2 材料(工程设备)暂估价及调整表
材料（工程设备）暂估单价及调整表
工程名称：亿华钙质石粉厂侵占林地建厂 | [5 empty] | 标段：阿城区亿华钙质石粉厂等九处侵占林地履行恢复植被和林业生产条件项目（审核） |  |  |  |  | 第 1 页 共 1 页
序号 | 材料 编码 | 材料(工程设备)名称、规格、型号 | 计量单位 | 数量 |  |  | 暂估(元) |  | 确认(元) |  |  | 差额±(元) |  | 备注
|  |  |  | 暂估 | 确认 |  | 单价 | 合价 | 单价 | 合价 |  | 单价 | 合价
合计
注：1.此表由招标人填写“暂估单价”，并在备注栏说明暂估价的材料、工程设备拟用在那些清单项目上，投标人应将上述材料、工程设备暂估单价计入工程量清单综合单价报价中
表—12—2

## 表-13 规费、税金项目清单与计价表
规费、税金项目清单与计价表
工程名称：亿华钙质石粉厂侵占林地建厂 |  |  | 标段：阿城区亿华钙质石粉厂等九处侵占林地履行恢复植被和林业生产条件项目（审核） |  | 第 1 页 共 1 页
序号 | 项目名称 | 计算基础 |  | 计算基数 |  | 计算费率(%) | 金额(元)
1 | 规费 | [（A）+（B）+（C）+人工费价差]×费率
1.1 | 社会保险费 | 养老保险费+医疗保险费+失业保险费+工伤保险费+生育保险费
1.1.1 | 养老保险费 | 计费人工费+人工价差 |  |  |  | 16
1.1.2 | 医疗保险费 | 计费人工费+人工价差 |  |  |  | 7.5
1.1.3 | 失业保险费 | 计费人工费+人工价差 |  |  |  | 0.5
1.1.4 | 工伤保险费 | 计费人工费+人工价差 |  |  |  | 1
1.1.5 | 生育保险费 | 计费人工费+人工价差 |  |  |  | 0.6
1.2 | 住房公积金 | 计费人工费+人工价差 |  |  |  | 5
1.3 | 环境保护税 | 按实际发生计算
2 | 税金 | [（一）+（二）+（三）+（四）-（3）-（4）-甲供材料费]×税率 |  |  |  | 9
合 计
编制人（造价人员）： |  |  | 复核人（造价工程师）：
表—13