## 扉-1 招标工程量清单扉页
|  | 建筑装饰工程 |  |  | 工程
招 标 工 程 量 清 单
招 标 人： |  |  | 造价咨询人：
| （单位盖章） |  |  | (单位资质专用章)
法定代表人 或其授权人： |  |  | 法定代表人 或其授权人：
| (签字或盖章) |  |  | (签字或盖章)
编 制 人： |  |  | 复 核 人：
| (造价人员签字盖专用章) |  |  | (造价工程师签字盖专用章)
编 制 时 间： | 年 月 日 |  | 复 核 时 间： | 年 月 日
扉-1

## 表-08 分部分项工程和单价措施项目清单与计价表
分部分项工程和单价措施项目清单与计价表
工程名称：建筑装饰工程 |  |  |  | 标段：阿城区玉泉街道办事处草莓育种基地项目 |  |  |  |  | 第 1 页 共 12 页
序号 | 项目编码 | 项目名称 | 项目特征描述 |  | 计量单位 | 工程量 | 金额（元）
[7 empty] | 综合单价 | 综合合价 |  | 其中：暂估价
| A.1 | 土石方工程
1 | 010101001001 | 平整场地 | 1.土壤类别:详见地质勘察报告 2.弃土运距:自行考虑 |  | m2 | 490
2 | 010101003001 | 挖沟槽土方 | 1.土壤类别:详见地质勘察报告 2.挖土深度:按设计图纸和施工方案综合考虑 3.场内倒运:自行考虑 |  | m3 | 56.11
3 | 010101004001 | 挖基坑土方 | 1.土壤类别:详见地质勘察报告 2.挖土深度:按设计图纸和施工方案综合考虑 3.场内倒运:自行考虑 |  | m3 | 478.56
4 | 010103001001 | 回填方 | 1.密实度要求:分层夯实,压实系数满足设计及规范要求 2.填方来源、运距:自行考虑 |  | m3 | 428.91
5 | 010103001002 | 回填方 | 1.部位：外墙基础外侧面，基础梁底面及两侧面均回填300厚非冻胀材料 2.密实度要求:详见图纸 |  | m3 | 51.88
6 | 010103002001 | 余方弃置 | 1.废弃料品种:详见地质勘察报告 2.运距:自行考虑 |  | m3 | 105.07
| A.1 | 分部小计
| A.1 | 砌筑工程
本页小计
注：为计取规费等的使用，可在表中增设其中：“定额人工费”。
表—08
分部分项工程和单价措施项目清单与计价表
工程名称：建筑装饰工程 |  |  |  | 标段：阿城区玉泉街道办事处草莓育种基地项目 |  |  |  |  | 第 2 页 共 12 页
序号 | 项目编码 | 项目名称 | 项目特征描述 |  | 计量单位 | 工程量 | 金额（元）
[7 empty] | 综合单价 | 综合合价 |  | 其中：暂估价
7 | 010401004001 | 多孔砖墙 | 1.砖品种、规格、强度等级:非黏土烧结砖 2.厚度:240mm 3.部位：1.2m以下砖墙 |  | m3 | 24.15
| A.1 | 分部小计
| A.5 | 混凝土及钢筋混凝土工程
8 | 010501001001 | 垫层 | 1.混凝土种类:商品混凝土 2.混凝土强度等级:C15 |  | m3 | 8.71
9 | 010501003001 | 独立基础 | 1.混凝土种类:商品混凝土 2.混凝土强度等级:C30 |  | m3 | 30.45
10 | 010503001001 | 基础梁 | 1.混凝土种类:商品混凝土 2.混凝土强度等级:C30 |  | m3 | 12.79
11 | 010502001001 | 矩形柱 | 1.混凝土种类:商品混凝土 2.混凝土强度等级:C30 |  | m3 | 9.95
12 | 010503004001 | 圈梁 | 1.混凝土种类:商品混凝土 2.混凝土强度等级:C30 |  | m3 | 4.06
13 | 010502001002 | 基础二次浇筑 | 1.混凝土种类:无收缩细石混凝土 2.混凝土强度等级:C40 |  | m3 | 0.06
14 | 010502001003 | 柱脚包裹 | 1.混凝土种类:商品混凝土 2.混凝土强度等级:C35 3.厚度：150mm |  | m3 | 0.23
本页小计
注：为计取规费等的使用，可在表中增设其中：“定额人工费”。
表—08
分部分项工程和单价措施项目清单与计价表
工程名称：建筑装饰工程 |  |  |  | 标段：阿城区玉泉街道办事处草莓育种基地项目 |  |  |  |  | 第 3 页 共 12 页
序号 | 项目编码 | 项目名称 | 项目特征描述 |  | 计量单位 | 工程量 | 金额（元）
[7 empty] | 综合单价 | 综合合价 |  | 其中：暂估价
15 | 010507001001 | 散水、坡道 | 散水 1.60厚C20混凝土撒1：1水泥砂浆压实赶光 2.150厚5-32卵石灌M2.5混合砂浆，宽处面层100 3.500厚中粗砂防冻胀垫层 4.素土夯实（压实系数＞0.94） 5.其余详见图纸 |  | m2 | 92.97
16 | 010507001002 | 散水、坡道 | 坡道 1.50厚c20混凝土面层随捣随抹成粗麻面 2.150厚C20细石砼（内配φ6@200双向钢筋网） 3.300厚碎砖灌M5混合砂浆，宽出面层300 4.300厚粗砂垫层 5.素土夯实向外坡3% |  | m2 | 15
17 | 010515001001 | 现浇构件钢筋 | 1.钢筋种类、规格:箍筋，圆 钢 筋 钢 筋 直 径 (mm) Φ6.5 |  | t | 0.044
18 | 010515001002 | 现浇构件钢筋 | 1.钢筋种类、规格:箍筋，圆 钢 筋 钢 筋 直 径 (mm) Φ8 |  | t | 0.01
19 | 010515001003 | 现浇构件钢筋 | 1.钢筋种类、规格:箍筋，螺 纹 (Ⅲ) 钢 筋 钢 筋 直 径 (mm) Φ8 |  | t | 0.519
本页小计
注：为计取规费等的使用，可在表中增设其中：“定额人工费”。
表—08
分部分项工程和单价措施项目清单与计价表
工程名称：建筑装饰工程 |  |  |  | 标段：阿城区玉泉街道办事处草莓育种基地项目 |  |  |  |  | 第 4 页 共 12 页
序号 | 项目编码 | 项目名称 | 项目特征描述 |  | 计量单位 | 工程量 | 金额（元）
[7 empty] | 综合单价 | 综合合价 |  | 其中：暂估价
20 | 010515001004 | 现浇构件钢筋 | 1.钢筋种类、规格:箍筋，螺 纹 (Ⅲ) 钢 筋 钢 筋 直 径 (mm) Φ10 |  | t | 1.244
21 | 010515001005 | 现浇构件钢筋 | 1.钢筋种类、规格:箍筋，螺 纹 (Ⅲ) 钢 筋 钢 筋 直 径 (mm) Φ12 |  | t | 0.171
22 | 010515001006 | 现浇构件钢筋 | 1.钢筋种类、规格:螺 纹 (Ⅲ) 钢 筋 钢 筋 直 径 (mm) Φ12 |  | t | 1.72
23 | 010515001007 | 现浇构件钢筋 | 1.钢筋种类、规格:螺 纹 (Ⅲ) 钢 筋 钢 筋 直 径 (mm) Φ14 |  | t | 0.933
24 | 010515001008 | 现浇构件钢筋 | 1.钢筋种类、规格:螺 纹 (Ⅲ) 钢 筋 钢 筋 直 径 (mm) Φ18 |  | t | 1.353
25 | 010516003001 | 机械连接 | 1.连接方式:电渣压力焊 2.规格:φ18mm |  | 个 | 254
| A.5 | 分部小计
| A.6 | 金属结构工程
26 | 040901010001 | 地脚螺栓 | 1.材料种类:地脚螺栓 2.材料规格:M24地脚螺栓,Q235B |  | 套 | 72
27 | 040901010002 | 高强螺栓 | 1.材料种类:高强螺栓 2.材料规格:M20高强螺栓 |  | 套 | 192
28 | 040901010003 | 高强螺栓 | 1.材料种类:高强螺栓 2.材料规格:M24高强螺栓 |  | 套 | 64
本页小计
注：为计取规费等的使用，可在表中增设其中：“定额人工费”。
表—08
分部分项工程和单价措施项目清单与计价表
工程名称：建筑装饰工程 |  |  |  | 标段：阿城区玉泉街道办事处草莓育种基地项目 |  |  |  |  | 第 5 页 共 12 页
序号 | 项目编码 | 项目名称 | 项目特征描述 |  | 计量单位 | 工程量 | 金额（元）
[7 empty] | 综合单价 | 综合合价 |  | 其中：暂估价
29 | 010602001001 | 钢屋架 | 1.钢材类型：钢屋架 2.钢材材质：Q355B 3.除锈要求：喷砂除锈，除锈等级达到Sa3.0级 4.油漆：涂层分为底漆、中间漆合面漆各两遍，涂层干漆厚度室外不小于150um，室内不小于120um 5.防火涂料：防火涂料面漆，耐火极限大于2.5h，防火厚度为40mm 6.未尽事宜详见设计图纸 |  | t | 10.326
30 | 010606001001 | 钢支撑、钢拉条 | 1.钢材类型：钢支撑 2.钢材材质：Q355B 3.除锈要求：喷砂除锈，除锈等级达到Sa3.0级 4.油漆：涂层分为底漆、中间漆合面漆各两遍，涂层干漆厚度室外不小于150um，室内不小于120um 5.防火涂料：防火涂料面漆，耐火极限大于1.5h，防火厚度为40mm 6.未尽事宜详见设计图纸 |  | t | 1.086
本页小计
注：为计取规费等的使用，可在表中增设其中：“定额人工费”。
表—08
分部分项工程和单价措施项目清单与计价表
工程名称：建筑装饰工程 |  |  |  | 标段：阿城区玉泉街道办事处草莓育种基地项目 |  |  |  |  | 第 6 页 共 12 页
序号 | 项目编码 | 项目名称 | 项目特征描述 |  | 计量单位 | 工程量 | 金额（元）
[7 empty] | 综合单价 | 综合合价 |  | 其中：暂估价
31 | 010603001001 | 实腹钢柱 | 1.钢材类型：抗风柱 2.钢材材质：Q355B 3.除锈要求：喷砂除锈，除锈等级达到Sa3.0级 4.油漆：涂层分为底漆、中间漆合面漆各两遍，涂层干漆厚度室外不小于150um，室内不小于120um 5.防火涂料：防火涂料面漆，耐火极限大于1.5h，防火厚度为40mm 6.未尽事宜详见设计图纸 |  | t | 0.596
32 | 010606002001 | 钢檩条 | 1.钢材类型：C250*75*20*2.5 2.钢材材质：Q235B 3.除锈要求：喷砂除锈，除锈等级达到Sa3.0级 4.油漆：涂层分为底漆、中间漆合面漆各两遍，涂层干漆厚度室外不小于150um，室内不小于120um 5.防火涂料：薄涂型防火涂料，耐火极限大于1.0h |  | t | 3.11
本页小计
注：为计取规费等的使用，可在表中增设其中：“定额人工费”。
表—08
分部分项工程和单价措施项目清单与计价表
工程名称：建筑装饰工程 |  |  |  | 标段：阿城区玉泉街道办事处草莓育种基地项目 |  |  |  |  | 第 7 页 共 12 页
序号 | 项目编码 | 项目名称 | 项目特征描述 |  | 计量单位 | 工程量 | 金额（元）
[7 empty] | 综合单价 | 综合合价 |  | 其中：暂估价
33 | 010606001002 | 钢支撑、钢拉条 | 1.钢材类型：圆钢Φ25/12 2.钢材材质：Q235B 3.除锈要求：喷砂除锈，除锈等级达到Sa3.0级 4.油漆：涂层分为底漆、中间漆合面漆各两遍，涂层干漆厚度室外不小于150um，室内不小于120um 5.防火涂料：薄涂型防火涂料，耐火极限大于1.0h |  | t | 0.36
34 | 010604001001 | 钢梁 | 1.钢材类型：钢梁 2.钢材材质：Q355B 3.除锈要求：喷砂除锈，除锈等级达到Sa3.0级 4.油漆：涂层分为底漆、中间漆合面漆各两遍，涂层干漆厚度室外不小于150um，室内不小于120um 5.防火涂料：防火涂料面漆，耐火极限大于1.5h，防火厚度为40mm 6.未尽事宜详见设计图纸 |  | t | 2.621
本页小计
注：为计取规费等的使用，可在表中增设其中：“定额人工费”。
表—08
分部分项工程和单价措施项目清单与计价表
工程名称：建筑装饰工程 |  |  |  | 标段：阿城区玉泉街道办事处草莓育种基地项目 |  |  |  |  | 第 8 页 共 12 页
序号 | 项目编码 | 项目名称 | 项目特征描述 |  | 计量单位 | 工程量 | 金额（元）
[7 empty] | 综合单价 | 综合合价 |  | 其中：暂估价
35 | 010606001003 | 钢支撑、钢拉条 | 1.钢材类型：圆管Φ30*2.5 2.钢材材质：Q235B 3.除锈要求：喷砂除锈，除锈等级达到Sa3.0级 4.油漆：涂层分为底漆、中间漆合面漆各两遍，涂层干漆厚度室外不小于150um，室内不小于120um 5.防火涂料：防火涂料面漆，耐火极限大于1.5h，防火厚度为40mm |  | t | 0.99
36 | 010516002001 | 预埋铁件 | 1.钢材类型：地环，钢板、圆钢 2.钢材材质：Q235B |  | t | 0.842
| A.6 | 分部小计
门窗工程
37 | 010804002001 | 钢木大门 | 1.门框、扇材质:成品冷库门 2.含五金件及安装费 3.未尽事宜详见图纸、技术标准及招标文件，材料及施工标准严格执行国家规范 4.详见设计图纸 |  | m2 | 10.8
分部小计
屋面及防水工程
38 | 010904001001 | 楼(地)面卷材防水 | 1.地面防水 2.1.5厚聚氨酯防水层 |  | m2 | 496.07
本页小计
注：为计取规费等的使用，可在表中增设其中：“定额人工费”。
表—08
分部分项工程和单价措施项目清单与计价表
工程名称：建筑装饰工程 |  |  |  | 标段：阿城区玉泉街道办事处草莓育种基地项目 |  |  |  |  | 第 9 页 共 12 页
序号 | 项目编码 | 项目名称 | 项目特征描述 |  | 计量单位 | 工程量 | 金额（元）
[7 empty] | 综合单价 | 综合合价 |  | 其中：暂估价
39 | 010903002001 | 墙面涂膜防水 | 1.1.2米以下墙面立面防水 2.1.5厚聚合物水泥基复合防水涂料 |  | m2 | 101.65
40 | 010901002001 | 型材屋面 | 屋面 1.0.6厚820型蓝色压型钢板 2.1.5mm厚TPO热塑性聚烯烃防水卷材 3.100厚玻璃棉卷毡 4.大于0.2纸基夹铝箔隔气层 5.0.5厚压型钢内板 6.聚氨酯保温现场喷涂，厚度由冷库厂家计算 7.外层屋面板为0.6mm厚YX28-205-820型彩钢板360°咬边链接 |  | m2 | 517.58
41 | 010902007001 | 屋面天沟、檐沟 | 1.金属板檐沟 2.详见图集17J925-1 2/2-25 |  | m2 | 29.4
42 | 010901002002 | 彩钢雨棚 | 1.彩钢板雨棚 2.详见设计图纸 |  | m2 | 7.5
分部小计
楼地面装饰工程
本页小计
注：为计取规费等的使用，可在表中增设其中：“定额人工费”。
表—08
分部分项工程和单价措施项目清单与计价表
工程名称：建筑装饰工程 |  |  |  | 标段：阿城区玉泉街道办事处草莓育种基地项目 |  |  |  |  | 第 10 页 共 12 页
序号 | 项目编码 | 项目名称 | 项目特征描述 |  | 计量单位 | 工程量 | 金额（元）
[7 empty] | 综合单价 | 综合合价 |  | 其中：暂估价
43 | 011101003001 | 细石混凝土楼地面 | 1.抹M5水泥砂浆内掺10%TS95压光 2.20厚水泥砂浆找平层 3.80厚C20细石混凝土面层内配钢筋网ф6@200，内掺10%TS95 4.150厚聚氨酯绝热层 5.1.5厚聚氨酯防水层 6.100厚C20细石混凝土面层上下配双向钢筋网ф6.5@300钢筋2000X2000分格 7.150 厚碎砖碎石灌15 水泥砂浆( 分两层施工) 8.素土夯实 压实系数不小于0.95 |  | m2 | 467.25
分部小计
墙、柱面装饰与隔断、幕墙工程
44 | 010605002001 | 钢板墙板 | 外墙1 1.0.6厚840型彩钢压型板 2.保温采用100厚单面带夹筋铝箔贴面玻璃棉卷毡保温层 3.0.5厚900型彩钢压型板 |  | m2 | 356.25
45 | 011407001001 | 墙面涂料 | 1.1.2m以下内墙 2.内墙面砖(粘贴前墙砖充分浸湿) |  | m2 | 101.65
本页小计
注：为计取规费等的使用，可在表中增设其中：“定额人工费”。
表—08
分部分项工程和单价措施项目清单与计价表
工程名称：建筑装饰工程 |  |  |  | 标段：阿城区玉泉街道办事处草莓育种基地项目 |  |  |  |  | 第 11 页 共 12 页
序号 | 项目编码 | 项目名称 | 项目特征描述 |  | 计量单位 | 工程量 | 金额（元）
[7 empty] | 综合单价 | 综合合价 |  | 其中：暂估价
46 | 011204003001 | 块料墙面 | 1.1.2m以下内墙 2.内墙面砖(粘贴前墙砖充分浸湿) |  | m2 | 101.65
47 | 011407001002 | 墙面喷刷涂料 | 1.1.2m以下外墙 2.20厚1:3水泥砂浆抹灰 3.外墙抹灰面腻子、涂料2遍 |  | m2 | 101.65
分部小计
措施项目
48 | 011705001001 | 大型机械设备进出场及安拆 |  |  | 台次 | 1
49 | 011702001001 | 基础（垫层） | 1.基础类型:垫层 2.模板及支撑类型:由投标人自行考虑 |  | m2 | 15.84
50 | 011702001002 | 基础 | 1.基础类型:独立基础 2.模板及支撑类型:由投标人自行考虑 |  | m2 | 50.4
51 | 011702005001 | 基础梁 | 1.基础类型:基础梁 2.模板及支撑类型:由投标人自行考虑 |  | m2 | 110
52 | 011702002001 | 矩形柱 | 1.柱类型:矩形柱 2.模板及支撑类型:由投标人自行考虑 |  | m2 | 64.65
53 | 011702008001 | 圈梁 | 1.柱类型:圈梁 2.模板及支撑类型:由投标人自行考虑 |  | m2 | 33.9
54 | 3 | 施工排水、降水费 |  |  | 项 | 1
55 | 4 | 水平防护架、垂直防护架、外架封闭 |  |  | 项 | 1
本页小计
注：为计取规费等的使用，可在表中增设其中：“定额人工费”。
表—08
分部分项工程和单价措施项目清单与计价表
工程名称：建筑装饰工程 |  |  |  | 标段：阿城区玉泉街道办事处草莓育种基地项目 |  |  |  |  | 第 12 页 共 12 页
序号 | 项目编码 | 项目名称 | 项目特征描述 |  | 计量单位 | 工程量 | 金额（元）
[7 empty] | 综合单价 | 综合合价 |  | 其中：暂估价
56 | 011701001001 | 综合脚手架 |  |  | m2 | 493.5
57 | 011703001001 | 垂直运输 |  |  | m2 | 493.5
分部小计
本页小计
合 计
注：为计取规费等的使用，可在表中增设其中：“定额人工费”。
表—08

## 表-11 总价措施项目清单与计价表
总价措施项目清单与计价表
工程名称：建筑装饰工程 |  |  |  | 标段：阿城区玉泉街道办事处草莓育种基地项目 |  |  |  | 第 1 页 共 1 页
序号 | 项目编码 | 项目名称 | 计算基础 |  | 费率 (%) | 金额 (元) | 调整 费率 (%) |  | 调整后 金额(元) | 备注
1 | 011707001001 | 安全文明施工费 | 分部分项合计+单价措施项目费-分部分项设备费-单价措施项目设备费 |  | 3.28
2 | 011707002001 | 夜间施工费 | 分部分项计费人工费+单价措施计费人工费 |  | 0.12
3 | 011707004001 | 二次搬运费 | 分部分项计费人工费+单价措施计费人工费 |  | 0.12
4 | 011707005002 | 冬季施工增加费 | 分部分项冬季施工人工预算价+分部分项冬季施工机具预算价+单价措施冬季施工人工预算价+单价措施冬季施工机具预算价 |  | 0
5 | 011707005001 | 雨季施工增加费 | 分部分项计费人工费+单价措施计费人工费 |  | 0.11
6 | 011707007001 | 已完工程及设备保护费 | 分部分项计费人工费+单价措施计费人工费 |  | 0.11
7 | 01B001 | 工程定位复测费 | 分部分项计费人工费+单价措施计费人工费 |  | 0.08
8 | 01B002 | 专业工程措施项目费 |  |  | 100
合 计
编制人（造价人员）： |  |  |  | 复核人（造价工程师）：
注：1.“计算基础”中安全文明施工费可为“定额基价”、“定额人工费”或“定额人工费+定额机械费”，其他项目可为“定额人工费”或“定额人工费+定额机械费”。 2.按施工方案计算的措施费，若无“计算基础”和“费率”的数值，也可只填“金额”数值，但应在备注栏说明施工方案出处或计算方法。
表-11

## 表-12 其他项目清单与计价汇总表
其他项目清单与计价汇总表
工程名称：建筑装饰工程 |  | 标段：阿城区玉泉街道办事处草莓育种基地项目 |  |  | 第 1 页 共 1 页
序号 | 项目名称 |  | 金额（元） | 结算金额（元） |  | 备注
1 | 暂列金额 |  |  |  |  | 明细详见表-12-1
2 | 暂估价
2.1 | 材料暂估价 |  | — |  |  | 明细详见表-12-2
2.2 | 专业工程暂估价 |  |  |  |  | 明细详见表-12-3
3 | 计日工 |  |  |  |  | 明细详见表-12-4
4 | 总承包服务费 |  |  |  |  | 明细详见表-12-5
合 计
注：材料（工程设备）暂估单价进入清单项目综合单价，此处不汇总。
表—12

## 表-13 规费、税金项目清单与计价表
规费、税金项目清单与计价表
工程名称：建筑装饰工程 |  |  | 标段：阿城区玉泉街道办事处草莓育种基地项目 |  | 第 1 页 共 1 页
序号 | 项目名称 | 计算基础 |  | 计算基数 |  | 计算费率(%) | 金额(元)
1 | 规费 | [（A）+（B）+（C）+人工费价差]×费率
1.1 | 养老保险费 | 计费人工费+人工价差 |  |  |  | 16
1.2 | 医疗保险费 | 计费人工费+人工价差 |  |  |  | 7.5
1.3 | 失业保险费 | 计费人工费+人工价差 |  |  |  | 0.5
1.4 | 工伤保险费 | 计费人工费+人工价差 |  |  |  | 1
1.5 | 生育保险费 | 计费人工费+人工价差 |  |  |  | 0.6
1.6 | 住房公积金 | 计费人工费+人工价差 |  |  |  | 5
1.7 | 环境保护税 | 按实际发生计算
2 | 税金 | [（一）+（二）+（三）+（四）-（3）-（4）-甲供材料费]×税率 |  |  |  | 9
合 计
编制人（造价人员）： |  |  | 复核人（造价工程师）：
表—13