## 扉-1 招标工程量清单扉页
|  | 污水外网工程 |  |  | 工程
招 标 工 程 量 清 单
招 标 人： |  |  | 造价咨询人：
| （单位盖章） |  |  | (单位资质专用章)
法定代表人 或其授权人： |  |  | 法定代表人 或其授权人：
| (签字或盖章) |  |  | (签字或盖章)
编 制 人： |  |  | 复 核 人：
| (造价人员签字盖专用章) |  |  | (造价工程师签字盖专用章)
编 制 时 间： | 年 月 日 |  | 复 核 时 间： | 年 月 日
扉-1

## 表-08 分部分项工程和单价措施项目清单与计价表
分部分项工程和单价措施项目清单与计价表
工程名称：污水外网工程 |  |  |  | 标段：阿城区玉泉街道办事处草莓育种基地项目 |  |  |  |  | 第 1 页 共 4 页
序号 | 项目编码 | 项目名称 | 项目特征描述 |  | 计量单位 | 工程量 | 金额（元）
[7 empty] | 综合单价 | 综合合价 |  | 其中：暂估价
整个项目
1 | 040101002001 | 挖沟槽土方 | 1.土壤类别:综合土 2.挖土深度:起点1.8米，千分之三坡度 |  | m3 | 905.72
2 | 040103001001 | 回填方 | 1.密实度要求:符合设计及规范要求 2.填方材料品种:管沟回填砂 3.填方粒径要求:中粗砂 |  | m3 | 356.54
3 | 040103001002 | 回填方 | 1.密实度要求:符合设计及规范要求 2.填方材料品种:原土回填 |  | m3 | 475.54
4 | 040103002002 | 余方弃置 | 1.废弃料品种:土方 2.运距:运距自行考虑 |  | m3 | 430.18
5 | 040501004001 | 塑料管 | 1.垫层、基础材质及厚度:0.2m的厚的中砂垫层 2.材质及规格:HDPE双壁波纹管、De500 3.连接形式:胶圈连接 4.管道检验及试验要求:详细见图纸 5.按设计图纸要求 |  | m | 182.51
本页小计
注：为计取规费等的使用，可在表中增设其中：“定额人工费”。
表—08
分部分项工程和单价措施项目清单与计价表
工程名称：污水外网工程 |  |  |  | 标段：阿城区玉泉街道办事处草莓育种基地项目 |  |  |  |  | 第 2 页 共 4 页
序号 | 项目编码 | 项目名称 | 项目特征描述 |  | 计量单位 | 工程量 | 金额（元）
[7 empty] | 综合单价 | 综合合价 |  | 其中：暂估价
6 | 040501004002 | 塑料管 | 1.垫层、基础材质及厚度:0.2m的厚的中砂垫层 2.材质及规格:HDPE双壁波纹管、De300 3.连接形式:胶圈连接 4.管道检验及试验要求:详细见图纸 5.按设计图纸要求 |  | m | 45.25
本页小计
注：为计取规费等的使用，可在表中增设其中：“定额人工费”。
表—08
分部分项工程和单价措施项目清单与计价表
工程名称：污水外网工程 |  |  |  | 标段：阿城区玉泉街道办事处草莓育种基地项目 |  |  |  |  | 第 3 页 共 4 页
序号 | 项目编码 | 项目名称 | 项目特征描述 |  | 计量单位 | 工程量 | 金额（元）
[7 empty] | 综合单价 | 综合合价 |  | 其中：暂估价
7 | 040504002001 | 混凝土井 | 1.垫层、基础材质及厚度:C15混凝土垫层100mm厚 2.混凝土强度等级:井墙及底板混凝土采用C30 S6 3.盖板材质、规格:C30混凝土 4.井盖、井圈材质及规格:非金属材质 5.踏步材质、规格:按设计要求 6.新建检查井,做法见图集20S515-30，1000mm圆形混凝土污水检查井按有地下水设计;为防止丢失,所有井盖均采用加厚硬质聚氯乙烯材质;检查井应安装防坠落装置,防坠落装置应牢固可靠,具有一定的承重能力(≥100kg),建议使用防坠落网、防坠落井箅等;检查井、阀门井井盖上应具有属性标识。 |  | 座 | 5
本页小计
注：为计取规费等的使用，可在表中增设其中：“定额人工费”。
表—08
分部分项工程和单价措施项目清单与计价表
工程名称：污水外网工程 |  |  |  | 标段：阿城区玉泉街道办事处草莓育种基地项目 |  |  |  |  | 第 4 页 共 4 页
序号 | 项目编码 | 项目名称 | 项目特征描述 |  | 计量单位 | 工程量 | 金额（元）
[7 empty] | 综合单价 | 综合合价 |  | 其中：暂估价
8 | 040504008001 | 整体化粪池 | 1.化粪池有效容积：12m³； 2.化粪池型号：Z5-12SQF； 3.标准图集：02S701； 4.外形尺寸：化粪池底板长L：5.62m、宽B：2.88m、化粪池身长L3:5.22m、宽B3:2.48m。 |  | 座 | 1
分部小计
措施项目
分部小计
本页小计
合 计
注：为计取规费等的使用，可在表中增设其中：“定额人工费”。
表—08

## 表-11 总价措施项目清单与计价表
总价措施项目清单与计价表
工程名称：污水外网工程 |  |  |  | 标段：阿城区玉泉街道办事处草莓育种基地项目 |  |  |  | 第 1 页 共 1 页
序号 | 项目编码 | 项目名称 | 计算基础 |  | 费率 (%) | 金额 (元) | 调整 费率 (%) |  | 调整后 金额(元) | 备注
1 | 031302001001 | 安全文明施工费 | 分部分项合计+单价措施项目费-分部分项设备费-单价措施项目设备费 |  | 2.72
2 | 031302002001 | 夜间施工费 | 分部分项计费人工费+单价措施计费人工费 |  | 0.12
3 | 031302004001 | 二次搬运费 | 分部分项计费人工费+单价措施计费人工费 |  | 0.12
4 | 031302005002 | 冬季施工增加费 | 分部分项冬季施工人工预算价+分部分项冬季施工机具预算价+单价措施冬季施工人工预算价+单价措施冬季施工机具预算价 |  | 0
5 | 031302005001 | 雨季施工增加费 | 分部分项计费人工费+单价措施计费人工费 |  | 0.11
6 | 031302006001 | 已完工程及设备保护费 | 分部分项计费人工费+单价措施计费人工费 |  | 0.11
7 | 03B001 | 工程定位复测费 | 分部分项计费人工费+单价措施计费人工费 |  | 0.08
8 | 03B002 | 专业工程措施项目费
8.1 | 041101005001 | 井字架
合 计
编制人（造价人员）： |  |  |  | 复核人（造价工程师）：
注：1.“计算基础”中安全文明施工费可为“定额基价”、“定额人工费”或“定额人工费+定额机械费”，其他项目可为“定额人工费”或“定额人工费+定额机械费”。 2.按施工方案计算的措施费，若无“计算基础”和“费率”的数值，也可只填“金额”数值，但应在备注栏说明施工方案出处或计算方法。
表-11

## 表-12 其他项目清单与计价汇总表
其他项目清单与计价汇总表
工程名称：污水外网工程 |  | 标段：阿城区玉泉街道办事处草莓育种基地项目 |  |  | 第 1 页 共 1 页
序号 | 项目名称 |  | 金额（元） | 结算金额（元） |  | 备注
1 | 暂列金额 |  |  |  |  | 明细详见表-12-1
2 | 暂估价
2.1 | 材料暂估价 |  | — |  |  | 明细详见表-12-2
2.2 | 专业工程暂估价 |  |  |  |  | 明细详见表-12-3
3 | 计日工 |  |  |  |  | 明细详见表-12-4
4 | 总承包服务费 |  |  |  |  | 明细详见表-12-5
合 计
注：材料（工程设备）暂估单价进入清单项目综合单价，此处不汇总。
表—12

## 表-13 规费、税金项目清单与计价表
规费、税金项目清单与计价表
工程名称：污水外网工程 |  |  | 标段：阿城区玉泉街道办事处草莓育种基地项目 |  | 第 1 页 共 1 页
序号 | 项目名称 | 计算基础 |  | 计算基数 |  | 计算费率(%) | 金额(元)
1 | 规费 | [（A）+（B）+（C）+人工费价差]×费率
1.1 | 社会保险费 | 养老保险费+医疗保险费+失业保险费+工伤保险费+生育保险费
1.1.1 | 养老保险费 | 计费人工费+人工价差 |  |  |  | 16
1.1.2 | 医疗保险费 | 计费人工费+人工价差 |  |  |  | 7.5
1.1.3 | 失业保险费 | 计费人工费+人工价差 |  |  |  | 0.5
1.1.4 | 工伤保险费 | 计费人工费+人工价差 |  |  |  | 1
1.1.5 | 生育保险费 | 计费人工费+人工价差 |  |  |  | 0.6
1.2 | 住房公积金 | 计费人工费+人工价差 |  |  |  | 5
1.3 | 环境保护税 | 按实际发生计算
2 | 税金 | [（一）+（二）+（三）+（四）-（3）-（4）-甲供材料费]×税率 |  |  |  | 9
合 计
编制人（造价人员）： |  |  | 复核人（造价工程师）：
表—13