## 扉-1 招标工程量清单扉页
|  | 草莓研究所电气 |  |  | 工程
招 标 工 程 量 清 单
招 标 人： |  |  | 造价咨询人：
| （单位盖章） |  |  | (单位资质专用章)
法定代表人 或其授权人： |  |  | 法定代表人 或其授权人：
| (签字或盖章) |  |  | (签字或盖章)
编 制 人： |  |  | 复 核 人：
| (造价人员签字盖专用章) |  |  | (造价工程师签字盖专用章)
编 制 时 间： | 年 月 日 |  | 复 核 时 间： | 年 月 日
扉-1

## 表-08 分部分项工程和单价措施项目清单与计价表
分部分项工程和单价措施项目清单与计价表
工程名称：草莓研究所电气 |  |  |  | 标段：阿城区玉泉街道办事处草莓育种基地项目 |  |  |  |  | 第 1 页 共 9 页
序号 | 项目编码 | 项目名称 | 项目特征描述 |  | 计量单位 | 工程量 | 金额（元）
[7 empty] | 综合单价 | 综合合价 |  | 其中：暂估价
二层电气
分部小计
一层电气
1 | 030404004001 | 低压开关柜(屏) | 1.名称:低压开关柜 2.型号:AA1 3.规格:600*2000*600mm 4.基础型钢形式、规格:10#槽钢 |  | 台 | 1
2 | 030404004002 | 低压开关柜(屏) | 1.名称:低压开关柜 2.型号:AA2 3.规格:600*2000*600mm 4.基础型钢形式、规格:10#槽钢 |  | 台 | 1
3 | 030404017003 | 配电箱 | 1.名称:配电箱 2.型号:AL1 3.规格:600*1500*400mm |  | 台 | 1
4 | 030404017004 | 配电箱 | 1.名称:配电箱 2.型号:AP1-1 3.规格:600*600*160mm |  | 台 | 1
5 | 030404017005 | 配电箱 | 1.名称:配电箱 2.型号:AP1-2 3.规格:600*600*160mm |  | 台 | 1
本页小计
注：为计取规费等的使用，可在表中增设其中：“定额人工费”。
表—08
分部分项工程和单价措施项目清单与计价表
工程名称：草莓研究所电气 |  |  |  | 标段：阿城区玉泉街道办事处草莓育种基地项目 |  |  |  |  | 第 2 页 共 9 页
序号 | 项目编码 | 项目名称 | 项目特征描述 |  | 计量单位 | 工程量 | 金额（元）
[7 empty] | 综合单价 | 综合合价 |  | 其中：暂估价
6 | 030404017006 | 配电箱 | 1.名称:配电箱 2.型号:APdt 3.规格:600*600*150mm |  | 台 | 1
7 | 030404033001 | 风扇 | 1.名称:风扇 2.规格:参见图纸 3.安装方式:吸顶 |  | 台 | 6
8 | 030404034002 | 照明开关 | 1.名称：防溅双联单控开关 2.材质：PVC 3.安装方式：暗装 |  | 个 | 2
9 | 030404034003 | 照明开关 | 1.名称：单极开关 2.材质：PVC 3.安装方式：暗装 |  | 个 | 3
10 | 030404034004 | 照明开关 | 1.名称：双极开关 2.材质：PVC 3.安装方式：暗装 |  | 个 | 16
11 | 030404034005 | 照明开关 | 1.名称：三极开关 2.材质：PVC 3.安装方式：暗装 |  | 个 | 5
12 | 030404035001 | 插座 | 1.名称：二三级组合插座 2.材质：PVC 3.安装方式：暗装 |  | 个 | 29
13 | 030404035002 | 插座 | 1.名称：井道插座 2.材质：PVC 3.安装方式：暗装 |  | 个 | 1
本页小计
注：为计取规费等的使用，可在表中增设其中：“定额人工费”。
表—08
分部分项工程和单价措施项目清单与计价表
工程名称：草莓研究所电气 |  |  |  | 标段：阿城区玉泉街道办事处草莓育种基地项目 |  |  |  |  | 第 3 页 共 9 页
序号 | 项目编码 | 项目名称 | 项目特征描述 |  | 计量单位 | 工程量 | 金额（元）
[7 empty] | 综合单价 | 综合合价 |  | 其中：暂估价
14 | 030404035003 | 插座 | 1.名称：空调插座 2.材质：PVC 3.安装方式：暗装 |  | 个 | 5
15 | 030408001003 | 电力电缆 | 1.名称：电力电缆 2.规格型号：YJY-5*6mm2 3.穿管/线槽内敷设 |  | m | 50.22
16 | 030408001004 | 电力电缆 | 1.名称：电力电缆 2.规格型号：YJY-5*10mm2 3.穿管/线槽内敷设 |  | m | 55.56
17 | 030408001005 | 电力电缆 | 1.名称：电力电缆 2.规格型号：YJY-4*25+1*16mm2 3.穿管/线槽内敷设 |  | m | 32.62
18 | 030408001006 | 电力电缆 | 1.名称：电力电缆 2.规格型号：YJY-4*50+1*25mm2 3.穿管/线槽内敷设 |  | m | 15.94
19 | 030408006003 | 电力电缆头 | 1.名称：电力电缆终端头 2.规格：5*6mm2 3.材质、类型：干包 |  | 个 | 2
20 | 030408006004 | 电力电缆头 | 1.名称：电力电缆终端头 2.规格：5*10mm2 3.材质、类型：干包 |  | 个 | 2
本页小计
注：为计取规费等的使用，可在表中增设其中：“定额人工费”。
表—08
分部分项工程和单价措施项目清单与计价表
工程名称：草莓研究所电气 |  |  |  | 标段：阿城区玉泉街道办事处草莓育种基地项目 |  |  |  |  | 第 4 页 共 9 页
序号 | 项目编码 | 项目名称 | 项目特征描述 |  | 计量单位 | 工程量 | 金额（元）
[7 empty] | 综合单价 | 综合合价 |  | 其中：暂估价
21 | 030408006005 | 电力电缆头 | 1.名称：电力电缆终端头 2.规格：4*25+1*16mm2 3.材质、类型：干包 |  | 个 | 2
22 | 030408006006 | 电力电缆头 | 1.名称：电力电缆终端头 2.规格：4*50+1*25mm2 3.材质、类型：干包 |  | 个 | 2
23 | 030409002002 | 接地母线 | 1.名称:接地母线 2.材质:镀锌扁钢 3.规格:-40*4 |  | m | 10
24 | 030411004002 | 配线 | 1.名称:配线 2.配线形式:穿管 3.规格:BV-2.5mm2 |  | m | 2691.89
25 | 030411004003 | 配线 | 1.名称:配线 2.配线形式:穿管 3.规格:BV-4mm2 |  | m | 1352.65
26 | 030411001004 | 配管 | 1.名称:金属软管 2.规格:D20 |  | m | 47.4
27 | 030411002001 | 线槽 | 1.名称:金属线槽 2.规格:200*100 |  | m | 108.82
28 | 030411004004 | 配线 | 1.名称:配线 2.配线形式:穿管 3.规格:BV-6mm2 |  | m | 36
29 | 030411004005 | 配线 | 1.名称:配线 2.配线形式:穿管 3.规格:BV-25mm2 |  | m | 16
本页小计
注：为计取规费等的使用，可在表中增设其中：“定额人工费”。
表—08
分部分项工程和单价措施项目清单与计价表
工程名称：草莓研究所电气 |  |  |  | 标段：阿城区玉泉街道办事处草莓育种基地项目 |  |  |  |  | 第 5 页 共 9 页
序号 | 项目编码 | 项目名称 | 项目特征描述 |  | 计量单位 | 工程量 | 金额（元）
[7 empty] | 综合单价 | 综合合价 |  | 其中：暂估价
30 | 030412001001 | 吸顶灯 | 1.名称:吸顶灯 2.规格:1*13W,LED |  | 套 | 24
31 | 030412001002 | 吸顶灯 | 1.名称:防水防尘吸顶灯 2.规格:1*13W,LED |  | 套 | 13
32 | 030412001003 | 防水灯头 | 1.名称:防水灯头 2.规格:1*100W, |  | 套 | 2
33 | 030412005002 | 荧光灯 | 1.名称:双管荧光灯（带蓄电池） 2.规格:2*20W,LED，T8管 3.安装形式：吸顶 |  | 套 | 3
34 | 030412005003 | 荧光灯 | 1.名称:双管荧光灯 2.规格:2*20W,LED，T8管 3.安装形式：吸顶 |  | 套 | 27
35 | 030412005004 | 荧光灯 | 1.名称:单管荧光灯 2.规格:1*20W,LED，T8管 3.安装形式：吸顶 |  | 套 | 6
36 | 030411006003 | 接线盒 | 1.名称:电动门接线盒 |  | 个 | 1
37 | 030414002002 | 送配电装置系统 | 1.名称:供电装置系统调试 2.电压等级(kV):1 |  | 系统 | 1
分部小计
应急照明
本页小计
注：为计取规费等的使用，可在表中增设其中：“定额人工费”。
表—08
分部分项工程和单价措施项目清单与计价表
工程名称：草莓研究所电气 |  |  |  | 标段：阿城区玉泉街道办事处草莓育种基地项目 |  |  |  |  | 第 6 页 共 9 页
序号 | 项目编码 | 项目名称 | 项目特征描述 |  | 计量单位 | 工程量 | 金额（元）
[7 empty] | 综合单价 | 综合合价 |  | 其中：暂估价
38 | 030404017008 | 应急照明配电箱 | 1.名称:配电箱 2.型号:ALE1 3.规格:600*800*250mm |  | 台 | 1
39 | 030411004006 | 配线 | 1.名称:配线 2.配线形式:穿管 3.规格:NHBV-2.5mm2 |  | m | 131.16
40 | 030411004007 | 配线 | 1.名称:配线 2.配线形式:穿管 3.规格:NH-RVS-2*4mm2 |  | m | 254.63
41 | 030412004004 | 装饰灯 | 1.名称:应急照明灯 2.规格:6W,LED 3.安装形式:吸顶 |  | 套 | 24
42 | 030412004005 | 装饰灯 | 1.名称:应急照明灯 2.规格:3W,LED 3.安装形式:墙壁 |  | 套 | 8
43 | 030412004006 | 装饰灯 | 1.名称:疏散指示灯 2.规格:3W,LED 3.安装形式:墙壁 |  | 套 | 19
44 | 030412004007 | 装饰灯 | 1.名称:安全出口灯 2.规格:3W,LED 3.安装形式:墙壁 |  | 套 | 1
本页小计
注：为计取规费等的使用，可在表中增设其中：“定额人工费”。
表—08
分部分项工程和单价措施项目清单与计价表
工程名称：草莓研究所电气 |  |  |  | 标段：阿城区玉泉街道办事处草莓育种基地项目 |  |  |  |  | 第 7 页 共 9 页
序号 | 项目编码 | 项目名称 | 项目特征描述 |  | 计量单位 | 工程量 | 金额（元）
[7 empty] | 综合单价 | 综合合价 |  | 其中：暂估价
45 | 030412004008 | 装饰灯 | 1.名称:井道照明灯 2.规格:3W,LED 3.安装形式:墙壁 |  | 套 | 1
46 | 030412004009 | 装饰灯 | 1.名称:疏散出口灯 2.规格:1W,LED 3.安装形式:墙壁 |  | 套 | 4
47 | 030412004010 | 装饰灯 | 1.名称:楼层标志灯 2.规格:3W,LED 3.安装形式:墙壁 |  | 套 | 2
分部小计
电采暖
48 | 030411004008 | 配线 | 1.名称:配线 2.配线形式:穿管 3.规格:BV-4mm2 |  | m | 2584.27
49 | 030411004009 | 配线 | 1.名称:配线 2.配线形式:穿管 3.规格:BV-1mm2 |  | m | 789
50 | 030411001005 | 配管 | 1.名称:配管 2.材质:PVC 3.规格:D25 4.按设计图纸要求 |  | m | 1211.12
51 | 030413002001 | 凿(压)槽 | 1.名称:墙、地面动力配管刨沟 2.规格:DN25 |  | m | 1211.12
本页小计
注：为计取规费等的使用，可在表中增设其中：“定额人工费”。
表—08
分部分项工程和单价措施项目清单与计价表
工程名称：草莓研究所电气 |  |  |  | 标段：阿城区玉泉街道办事处草莓育种基地项目 |  |  |  |  | 第 8 页 共 9 页
序号 | 项目编码 | 项目名称 | 项目特征描述 |  | 计量单位 | 工程量 | 金额（元）
[7 empty] | 综合单价 | 综合合价 |  | 其中：暂估价
52 | 031005003001 | 其他成品散热器 | 1.材质、类型:LHJ22020DA 2.型号、规格:2000W 1340*68*590 ~220V/50Hz 3.对流辐射电散热器 4.按设计图纸要求 |  | 组 | 53 |  |  |  | 18497
53 | 031005003002 | 其他成品散热器 | 1.材质、类型:LHJ22018DA 2.型号、规格:1800W 1240*68*590 ~220V/50Hz 3.对流辐射电散热器 4.按设计图纸要求 |  | 组 | 9 |  |  |  | 2961
54 | 031005003003 | 其他成品散热器 | 1.材质、类型:LHJ22014DA 2.型号、规格:1400W 925*68*590 ~220V/50Hz 3.对流辐射电散热器 4.按设计图纸要求 |  | 组 | 2 |  |  |  | 578
55 | 030411006004 | 接线盒 | 1.名称:电源预留盒 2.安装形式:距地0.4m |  | 个 | 64
56 | 030904008001 | 模块(模块箱) | 1.名称:功率扩展模块 2.安装形式:距地0.4m 86盒暗装 |  | 个 | 64
57 | 030404019001 | 控制开关 | 1.名称:智能无线温控器 2.安装形式:距地1.5m 86盒暗装 |  | 个 | 41 |  |  |  | 2255
本页小计 | [9 empty] | 24291
注：为计取规费等的使用，可在表中增设其中：“定额人工费”。
表—08
分部分项工程和单价措施项目清单与计价表
工程名称：草莓研究所电气 |  |  |  | 标段：阿城区玉泉街道办事处草莓育种基地项目 |  |  |  |  | 第 9 页 共 9 页
序号 | 项目编码 | 项目名称 | 项目特征描述 |  | 计量单位 | 工程量 | 金额（元）
[7 empty] | 综合单价 | 综合合价 |  | 其中：暂估价
分部小计
措施项目
58 | 031301017003 | 脚手架搭拆 |  |  | 项 | 1
分部小计
本页小计
合 计 | [9 empty] | 24291
注：为计取规费等的使用，可在表中增设其中：“定额人工费”。
表—08

## 表-11 总价措施项目清单与计价表
总价措施项目清单与计价表
工程名称：草莓研究所电气 |  |  |  | 标段：阿城区玉泉街道办事处草莓育种基地项目 |  |  |  | 第 1 页 共 1 页
序号 | 项目编码 | 项目名称 | 计算基础 |  | 费率 (%) | 金额 (元) | 调整 费率 (%) |  | 调整后 金额(元) | 备注
1 | 031302001001 | 安全文明施工费 | 分部分项合计+单价措施项目费-分部分项设备费-单价措施项目设备费 |  | 2.72
2 | 031302002001 | 夜间施工费 | 分部分项计费人工费+单价措施计费人工费 |  | 0.12
3 | 031302004001 | 二次搬运费 | 分部分项计费人工费+单价措施计费人工费 |  | 0.12
4 | 031302005002 | 冬季施工增加费 | 分部分项冬季施工人工预算价+分部分项冬季施工机具预算价+单价措施冬季施工人工预算价+单价措施冬季施工机具预算价 |  | 0
5 | 031302005001 | 雨季施工增加费 | 分部分项计费人工费+单价措施计费人工费 |  | 0.11
6 | 031302006001 | 已完工程及设备保护费 | 分部分项计费人工费+单价措施计费人工费 |  | 0.11
7 | 03B001 | 工程定位复测费 | 分部分项计费人工费+单价措施计费人工费 |  | 0.08
8 | 03B002 | 专业工程措施项目费
合 计
编制人（造价人员）： |  |  |  | 复核人（造价工程师）：
注：1.“计算基础”中安全文明施工费可为“定额基价”、“定额人工费”或“定额人工费+定额机械费”，其他项目可为“定额人工费”或“定额人工费+定额机械费”。 2.按施工方案计算的措施费，若无“计算基础”和“费率”的数值，也可只填“金额”数值，但应在备注栏说明施工方案出处或计算方法。
表-11

## 表-12 其他项目清单与计价汇总表
其他项目清单与计价汇总表
工程名称：草莓研究所电气 |  | 标段：阿城区玉泉街道办事处草莓育种基地项目 |  |  | 第 1 页 共 1 页
序号 | 项目名称 |  | 金额（元） | 结算金额（元） |  | 备注
1 | 暂列金额 |  |  |  |  | 明细详见表-12-1
2 | 暂估价
2.1 | 材料暂估价 |  | — |  |  | 明细详见表-12-2
2.2 | 专业工程暂估价 |  |  |  |  | 明细详见表-12-3
3 | 计日工 |  |  |  |  | 明细详见表-12-4
4 | 总承包服务费 |  |  |  |  | 明细详见表-12-5
合 计
注：材料（工程设备）暂估单价进入清单项目综合单价，此处不汇总。
表—12

## 表-12-2 材料(工程设备)暂估价及调整表
材料（工程设备）暂估单价及调整表
工程名称：草莓研究所电气 | [5 empty] | 标段：阿城区玉泉街道办事处草莓育种基地项目 |  |  |  |  | 第 1 页 共 1 页
序号 | 材料 编码 | 材料(工程设备)名称、规格、型号 | 计量单位 | 数量 |  |  | 暂估(元) |  | 确认(元) |  |  | 差额±(元) |  | 备注
|  |  |  | 暂估 | 确认 |  | 单价 | 合价 | 单价 | 合价 |  | 单价 | 合价
1 | Z00825@1 | LHJ22020DA 2.型号、规格:2000W 1340*68*590 ~220V/50Hz | 组 |  |  |  | 349
2 | Z00825@2 | LHJ22018DA 2.型号、规格:1800W 1240*68*590 ~220V/50Hz | 组 |  |  |  | 329
3 | Z00825@3 | LHJ22014DA 2.型号、规格:1400W 925*68*590 ~220V/50Hz | 组 |  |  |  | 289
4 | Z00250@1 | 智能无线温控器 | 个 |  |  |  | 55
合计
注：1.此表由招标人填写“暂估单价”，并在备注栏说明暂估价的材料、工程设备拟用在那些清单项目上，投标人应将上述材料、工程设备暂估单价计入工程量清单综合单价报价中
表—12—2

## 表-13 规费、税金项目清单与计价表
规费、税金项目清单与计价表
工程名称：草莓研究所电气 |  |  | 标段：阿城区玉泉街道办事处草莓育种基地项目 |  | 第 1 页 共 1 页
序号 | 项目名称 | 计算基础 |  | 计算基数 |  | 计算费率(%) | 金额(元)
1 | 规费 | [（A）+（B）+（C）+人工费价差]×费率
1.1 | 社会保险费 | 养老保险费+医疗保险费+失业保险费+工伤保险费+生育保险费
1.1.1 | 养老保险费 | 计费人工费+人工价差 |  |  |  | 16
1.1.2 | 医疗保险费 | 计费人工费+人工价差 |  |  |  | 7.5
1.1.3 | 失业保险费 | 计费人工费+人工价差 |  |  |  | 0.5
1.1.4 | 工伤保险费 | 计费人工费+人工价差 |  |  |  | 1
1.1.5 | 生育保险费 | 计费人工费+人工价差 |  |  |  | 0.6
1.2 | 住房公积金 | 计费人工费+人工价差 |  |  |  | 5
1.3 | 环境保护税 | 按实际发生计算
2 | 税金 | [（一）+（二）+（三）+（四）-（3）-（4）-甲供材料费]×税率 |  |  |  | 9
合 计
编制人（造价人员）： |  |  | 复核人（造价工程师）：
表—13