## Sheet1
大金粮仓酒业生产设备参数
序号 | 设备名称 | 数量 | 单位 | 设备参数
1 | 冲瓶机 | 1 | 台 | 产 量：10000瓶/小时 瓶托数：136个 功 耗：4.62kW 尺 寸：3.8*2.6*1.35m 适用瓶高：50-450mm 两次循环水冲洗，一次净水冲洗，內冲外淋，★电脑控制自动进出瓶。配套水处理系统，1套多功能瓶托（136个）
2 | 灌装机 | 1 | 台 | 产 量：8000瓶/小时 灌装头数：18个 适合瓶高：50-450mm 适应直径：20-115mm 灌装精度：±0.2% 灌装容量：10-1500ml 总 功 率：4.35kW 外形尺寸：1.8*1.6*2.3m ①★电子智能灌装阀②★电脑自动调量③★流量计控制出酒量10-1500ml，保证灌装精确度更加精准④★全自动电脑控制进酒系统,非高位罐。 本机配两套理瓶器、两套拨轮模具
3 | 灌装机 | 1 | 台 | 产 量：5500瓶/小时 灌装头数：12个 适合瓶高：50-450mm 适应直径：20-105mm 灌装精度：±0.2% 灌装容量：10-1500ml 总 功 率：4.0kW 外形尺寸：1.65*1.35*2.3m ①★电子智能灌装阀②★电脑自动调量③★流量计控制出酒量10-1500ml，保证灌装精确度更加精准④★全自动电脑控制进酒系统，非高位罐。 本机配两套理瓶器、两套拨轮模具
4 | 灯检 | 1 | 台 | 功 率：120w 尺 寸：1.2*0.3*0.5m LED可调光，不锈钢支架
5 | 节能静音吹干机 | 1 | 台 | 产 量：9000瓶/小时 总功率：7.5kW 尺 寸：3.4*0.9*1.35m 适用瓶高：10-450mm 适用瓶径：20-115mm ★使用ABB电机，配套消隔音装置更节能、降噪
6 | 塑防压盖机 | 1 | 台 | 产 量：8500瓶/小时 功 耗：0.18kW 尺 寸：1.0*0.9*1.9 适用瓶高：50-450mm 适用瓶径：20-115mm ★加装护盖皮带，机械调速，机体全304不锈钢
7 | 封盖机 | 1 | 台 | 产 量：2300瓶/小时 工位数：1头 功 耗：2.2kW 尺 寸：0.8*0.3*1.0mm 适用瓶高：50-450mm ★可更换多种旋头，适用多种不同瓶盖封口
8 | 输瓶线 | 10 | 米 | 82.6mm不锈钢链板304材质、双列支腿上下可调更加稳固 3.0mm厚304不锈钢板，
9 | 输瓶线 | 10 | 米 | 114.3mm不锈钢链板304材质、双列支腿上下可调更加稳固 3.0mm厚304不锈钢板
10 | 工作台 | 19 | 米 | 3.0mm厚304不锈钢板350宽两侧折弯加高
11 | 并线动力头 | 1 | 套 | 功 率：1.5kW 变频调速输送瓶子平稳变道
12 | 调速动力头 | 1 | 台 | 功 率：1.5kW 变频调速输送瓶子平稳运行
13 | 激光喷码机 | 1 | 台 | 激光类型:CO2 CO2射频激光器；激光功率:40W~45W， 激光波长:9.3um /10.2um/10.6um 扫描振镜：XY双轴平面振镜系统;高速电机；速度≥ 10000mm/s;定位精度误差0.001mm 操作软件:嵌入式操作系统；采用工业级嵌入式触摸屏控制系统；WINCE/LINUX 系统（可选）;支持静态、飞行、光加编打印模式；操控界面支持断电保持，硬体固化防病毒技术，两个激光指示器， 激光头:Sino Galvo/JOTK ， 打标速度：7000~15000mm/s， 对焦镜头:JOTK， 工作精度：0.001mm 标记区：默认110mm（可选50*50、70*70、110*110、140*140、175*175、200*200、210*210、220*220、250*250、300*300、400*400） 自动识别打码信息，错码自动剔除。 触摸屏:10英寸西门子， 电源:LYD， 冷却方式: 风扇空气冷却， 字符类型:英文字母、数字、生产日期、标点符号， 操作语言：中文、俄语、英语、法语、西班牙语等 喷印速度：高达2000 英尺/分钟 (600米/分钟) 7x5 点， 最大喷印行数： 5行@ 5x5 点阵；4 行@ 7x5点阵 字体点阵选择： 5x5, 7x5, 9x7, 12x12, 16x16, 24x24, 32x32， 字符高度： 0.07” - 0.59” (1.8mm - 15mm);单行32 点阵达到最高 喷印距离： 激光头离产品距离可达30mm， 信息存储： 虚拟空间无限制 软件属性： 计数器，批计数器，班次码，时间和日期，有效期,条码， 喷印功能： 打印延时， 翻转、颠倒、加粗喷印，自动开机和清洗 通讯输入： 电眼/传感器,，编码器，翻转打印，外部增量计数器， 通讯输出： 3色警报灯, 打印就绪, 警告 ★端口： Ethernet以太网, 3个USB端口用于通讯、报警灯、光电、同步器、I/O， 全方位方向打印功能。 电源要求： 220±10 VAC, 50/60Hz
14 | 滚筒装箱平台 | 1 | 套 | 304不锈钢自动滚筒、不锈钢支架 尺 寸：4.0*1.0*0.85m
15 | 胶带封箱机 | 1 | 台 | 速 度： 28箱/分 封箱尺寸： L150～∞ W120～480 H120～480 mm 胶带尺寸： 30—90 mm 最小箱尺寸：80×90 mm 最大箱尺寸：600×750 mm 机器尺寸： L2050mm x W940mm x H1670mm 净 重：130kg 外接滚筒不锈钢工作台，万向脚轮
16 | 接水槽 | 10 | 米 | 2.5mm厚304不锈钢板定制，专用吊挂支架
17 | 线缆桥架 | 40 | 米 | 2.5mm厚304不锈钢定制
18 | 配电柜 | 1 | 套 | 额定电压:400V AC 额定电流:300A 防护等级:IP40 绝缘等级:II 零排(N)和地排(PE)由黄铜做成规格满足计算标准由黄铜做成，接线方便，支持变频设备接入，散热好零排和地排端子标示清晰 ，预留敲落孔，配套附件齐全 ，开门结构可实现左右随意更换，180°大角度开门 安装架可在箱体外完成模数化终端电器的安装和接线，最后移至底箱中， 多排结构箱体的安装导轨间距为125mm 导轨的安装深度为55-70mm， 3.0mm厚304不锈钢板定制
19 | 电线电缆 | 1 | 宗 | 两芯1²、1.5².三芯2.5²、5²，四芯2.5²德力西国标电缆线、护套线
20 | 不锈钢软管 | 100 | 米 | 1.5寸不锈钢软管，两头配快装接头、卡箍、垫子、304不锈钢丝编织护套，304加厚内壁，连接罐体机器组装互通系统
21 | 不锈钢软管 | 60 | 米 | 1.寸不锈钢软管，两头配快装接头、卡箍、垫子、304不锈钢丝编织护套，304加厚内壁，连接罐体机器组装互通系统
22 | 不锈钢管 | 300 | 米 | 1.5寸3.0mm厚壁304不锈钢管，配套快装接头、弯头、三通、卡箍、垫子、304不锈钢阀门，组装、连接、焊接罐体机器互通工程
23 | 不锈钢管 | 60 | 米 | 1.寸3.0mm厚壁304不锈钢管，配快装接头、弯头、三通、卡箍、垫子、304不锈钢阀门，组装、焊接、连接罐体机器互通工程
24 | 水处理机组 | 1 | 套 | 双级反渗透纯净水产量：2000L/h 反渗透设备的脱盐率99%， 石英砂粗滤，活性炭吸附能力：20毫克/克等 设 备 尺 寸：3.5*1.2*1.95m 功率：6.2kW 导电率：0.1-10 海德能膜深层纳米级过滤 无菌罐，全不锈钢配置
25 | 不锈钢自吸泵 | 1 | 台 | 功 率:7.5kW 不锈钢防爆移动式
26 | 不锈钢自吸泵 | 3 | 台 | 功 率：6kW 不锈钢防爆移动式
27 | 不锈钢自吸泵 | 2 | 台 | 功 率：4kW 不锈钢防爆移动式
28 | 酒处理机组 | 1 | 套 | 总功率：4KW 过滤流量：4吨/h 阀门口径：38mm 四柱分层纳米级滤料处理，催陈老熟，低温除浊
29 | 硅藻土片过滤机 | 1 | 台 | 过滤片数:25片 工作压力:0.2MPa 过滤流量：10吨/h 阀门口径:38mm 功率:4KW 电压:380V
30 | 硅藻土过滤机 | 1 | 台 | 过滤片数:25片 工作压力:0.2MPa 过滤流量：10吨/h 阀门口径:38mm 功率:4KW 电压:380V
31 | 精密过滤器 | 2 | 台 | 过滤流量：10吨/h 滤器使用压力：mpa：0.1-0.6 滤机规格芯数：10 滤器使用温度°C：5-55 聚四氟乙烯膜(PTFE)滤芯，过滤精度0.1um，长度20，耐压为0.42mpa，可反冲洗。 接口方式平嘴式
32 | 活性炭过滤机 | 1 | 台 | 过滤流量：10吨/h 反洗强度：4-15升/秒·平方米 冲洗历时：5-7分钟 滤 料：果壳活性炭 运行周期：20-30小时 反洗方式：水洗或气水结合反洗 反洗耗水：1-3% 反洗强度：4-15升/秒·平方米 反洗历时：5-10分钟
33 | 气动铆钉枪 | 3 | 台 | 拉铆行程：7mm 拉铆范围：m3-m12 工作拉伸力：26-42KN 进气压力：6-9bar 耗气量：60L/min 马达转速：2600rpm
34 | 空气压缩机 | 1 | 台 | 储气量：2000 功率：8.5kW 进气压力：6-9bar 排气量：1200L/min 马达转速：3200rpm
35 | 软化器 | 1 | 套 | 生产能力：5吨/h ，全自动一用一备
36 | 电气设备管理 | 1 | 套 | 一、适用性要求： 适用于0.4KV低压配电系统中，可实现对配电柜、二级箱柜、末端的配电箱等各关键节点的相关用电数据进行监测。 产品及配件须满足：可监测0-1200A及以下用电线路，漏电监测传感器孔径为0-80mm。 设备应具备防护措置，具备防水防尘手段，可直接在室外安装部署，无需另配防水箱。 二、外观及通讯要求： 应为一体化设备，采集模块与传输模块一体化设计，内置4G通信模块和4G物联网卡，每月每设备流量不少于100MB。 三、监测参数及功能要求： 3.1基本参数监测： ① A、B、C三相电流实时监测；② A、B、C三相电压实时监测；③ A、B、C三相温度实时监测，N线温度实时监测。 ④ 5.每日用电量监测 3.2用电质量监测： ① 电压频率实时监测；② 有功功率、无功功率、视在功率实时监测；③ 三相功率因数，总功率因数实时监测。 3.3数据统计： ① 剩余电流变化曲线；② 线缆温度变化曲线；③ 电流、电压变化曲线；④ 功率因数、电压频率变化曲线； ⑤ 日、周、月用电量统计；⑥ 峰平谷用电量统计分析； 3.4安全用电预警和分析： ① ★提供WEB、APP(Android、IOS)应用服务及7*24小时报警服务。② ★提供过流、过压、欠压、线缆超温、剩余电流(漏电)的一级报警、二级隐患通知(短信、电话、APP消息）；③ ★推送安全用电分析日报。④ ★可通过移动端APP远程断电。 四、服务保障要求： ① 设备在服务期内免费质保；② 服务期内软件平台免费升级；③ 7*24小时在线值守电话通知。 ★设备需提供具有赛宝实验室出具检测报告
37 | 变频恒压供水 | 1 | 套 | 总功率：2.4kW 储水罐：2000L 供水压力：0.8mp 变频器输出频率范围：0.1-400.0Hz
38 | 不锈钢潜水泵 | 2 | 台 | 扬 程：20-28m 启动水位：2cm 最大流量6000L/H 最高水温35℃ 出水口直径：38mm
39 | 自动高粱粉碎机 | 1 | 台 | 对辊式粉碎机头，螺旋出料，主电机11千瓦，出料1.5，配电装置。输入功率；16千瓦
40 | 不锈钢酵池扣边 | 32 | 台 | 5.0mm厚304不锈钢板加工
41 | 不锈钢分体式酒锅 | 2 | 套 | 5.0mm厚304不锈钢板加工。包含过气管，盖子，分气包
42 | 水冷冷却器 | 1 | 套 | 5.0mm厚304不锈钢管加工
43 | 全自动凉茬机 | 1 | 台 | 总输入功率：28kw 尺 寸：20*2.0*高点2.4m 风机4台，铝壳电机2.2千瓦2台，1.5千瓦7台，RV75变速7台，130*RV75变速2台 链板：1.5*18长眼一挂，1.5*6一挂。西门子电器、屏显配电一套
44 | 不锈钢储酒罐 | 10 | 台 | 4.0mm厚304不锈钢板加工,上人孔，呼吸器，液位计，出料口阀门，进料口阀门，排污口阀门。进料管，出料管
45 | 不锈钢抓斗 | 1 | 台 | 4.0mm厚304不锈钢板加工
46 | 不锈钢立式罐 | 1 | 台 | 3.0mm厚304不锈钢板加工,上人孔，呼吸器，液位计，出料口阀门，进料口阀门，排污口阀门。进料管，出料管
47 | 不锈钢料斗 | 1 | 台 | 4.0mm厚304不锈钢板加工
48 | 不锈钢立式纯净水罐 | 1 | 台 | 2.5mm厚304不锈钢板加工，上人孔，呼吸器，液位计，出料口阀门，进料口阀门，排污口阀门。进料管，出料管
49 | 不锈钢立式储水罐 | 1 | 台 | 2.5mm厚304不锈钢板加工，上人孔，呼吸器，液位计，出料口阀门，进料口阀门，排污口阀门。进料管，出料管
50 | 不锈钢立式罐 | 2 | 台 | 2.5mm厚304不锈钢板加工上人孔，呼吸器，液位计，出料口阀门，进料口阀门，排污口阀门。进料管，出料管
51 | 不锈钢立式储酒罐 | 9 | 台 | 2.5mm厚304不锈钢板加工，上人孔，呼吸器，液位计，出料口阀门，进料口阀门，排污口阀门。进料管，出料管
52 | 不锈钢立式罐 | 2 | 台 | 2.5mm厚304不锈钢板加工，上人孔，呼吸器，液位计，出料口阀门，进料口阀门，排污口阀门。进料管，出料管
53 | 不锈钢寖提罐 | 5 | 台 | 2.5mm厚304不锈钢板加工，上人孔，呼吸器，液位计，出料口阀门，进料口阀门，排污口阀门。进料管，出料管
54 | 不锈钢接酒罐 | 1 | 台 | 2.5mm厚304不锈钢板加工，上人孔，呼吸器，液位计，出料口阀门，进料口阀门，排污口阀门。进料管，出料管
55 | 不锈钢全自动润粮机 | 1 | 台 | 自动开门装置1套，自动上料1套，出料传输1套，西门子电器、屏显1套，总输入功率20KW
56 | 碳钢酿酒锅盖吊盖机 | 2 | 套 | 总功率：0.37kw自动升降
57 | 碳钢吊锅十字架 | 2 | 宗 | φ100mm碳钢圆管加工
58 | 不锈钢吸粮机 | 1 | 个 | 总功率：3.0KW，3.0mm厚304料斗、螺旋输送管，带10米管
59 | 生物质蒸汽发生器 | 1 | 套 | 全套配件齐全，带安全阀，总功率：20KW
60 | 3吨电叉车 | 1 | 辆 | 额定起重量：3000kg，轴距：1650mm，轮胎：充气胎，自由起升高度：150mm，最大起升高度：3000mm，护顶架价高度2120mm，货叉尺寸：40*122*1070mm，车体长度（不含货叉）：2615mm，车体宽： 1160mm，转弯半径：2275mm，行驶速度，满/空载:12.5/13km/h,起升速度，满/空载330/400mm/s,锂电电压/容量 :80/150v/Ah, 驱动电机公率：10kw，起升电机功率：12kw，安全装置：警示灯、灭火器，附属件：充电器
61 | 铲车 | 1 | 辆 | 额定斗容：0.54m³，额定荷载：800kg，最大卸载高度：320mm,铲斗宽度深度：1820/457mm对应卸载距离：874mm，额定功率：36.8kw，变速形式：268分体双高,最小转弯半径：5900mm，最大扭矩：175N.m,整机质量：3650kg，外形尺寸：5810*1820*2740mm
62 | 行吊 | 1 | 套 | 电动葫芦式，电动葫芦CD-1，电动葫芦MD-1，起升高度9m，起升速度8m/min，运行速度30m/mi，减速比：39：38，电机功率：0.8kw*2，转速,1380r/min，轨道面积：37-70mm,车轮直径：300mm，包括：钢梁、道轨、立柱、建设施工
63 | 无线电子秤 | 2 | 台 | 加装特厚1.5*1.5
64 | 无线电子秤 | 1 | 台 | 加装特厚1.2*1.2
65 | 探针试温度计 | 30 | 个 | 范围20-50
66 | 棉被 | 35 | 块 | 防水3.5*2.3
67 | 紫砂酒缸 | 20 | 个 | 双面挂釉
68 | 紫砂酒坛 | 20 | 个 | 双面挂釉
69 | 紫砂酒坛 | 20 | 个 | 双面挂釉
70 | 原粮仓 | 1 | 个 | 5.0镀锌板加工直径6.7m，高度16m
71 | 抛粮机 | 1 | 台 | 总功率：5.5kw，带宽550mm，
72 | 铁拍子 | 100 | 个 | 碳钢方管1500*1200mm，托重3000kg