## 扉-3 投标总价扉页
| 新建雨水收集口 | 工程
投 标 总 价
招 标 人：
工 程 名 称： | 新建雨水收集口
投标总价 | （小写）：
（大写）：
投标人：
(单位盖章)
法定代表人 或其授权人：
(签字或盖章)
编 制 人：
（造价人员签字盖专用章）
编制时间： | 年 月 日
扉-3

## 表-04 单位工程投标报价汇总表
单位工程投标报价汇总表
工程名称：新建雨水收集口 |  | 标段：堡旭大道至麦莎路污水改造施工工程 |  |  | 第 1 页 共 1 页
序号 | 汇总内容 |  | 金额:(元) | 其中：暂估价(元)
(一) | 分部分项工程费
(二) | 措施项目费
(1) | 单价措施项目费
2.1.1
(2) | 总价措施项目费
① | 安全文明施工费
② | 其他措施项目费
③ | 专业工程措施项目费
(三) | 其他项目费
(3) | 暂列金额
(4) | 专业工程暂估价
(5) | 计日工
(6) | 总承包服务费
(四) | 规费
(1) | 社会保险费
① | 养老保险费
② | 医疗保险费
③ | 失业保险费
④ | 工伤保险费
⑤ | 生育保险费
(2) | 住房公积金
(3) | 环境保护税
(五) | 税金
投标报价合计=(一)+(二)+(三)+(四)+(五)-甲供材料费
注：本表适用于单位工程招标控制价或投标报价的汇总，如无单位工程划分，单项工程也使用本表汇总 |  |  |  |  | 表—04

## 表-08 分部分项工程和单价措施项目清单与计价表
分部分项工程和单价措施项目清单与计价表
工程名称：新建雨水收集口 |  |  |  | 标段：堡旭大道至麦莎路污水改造施工工程 |  |  |  |  | 第 1 页 共 2 页
序号 | 项目编码 | 项目名称 | 项目特征描述 |  | 计量单位 | 工程量 | 金额（元）
[7 empty] | 综合单价 | 综合合价 |  | 其中：暂估价
整个项目
1 | 040504009001 | 雨水口 | 1.雨水箅子及圈口材质、型号、规格:450mm*750mm*2片球墨铸铁篦子 2.垫层、基础材质及厚度:100mm厚C20混凝土垫层 3.砌筑材料品种、规格:砖砌体 4.雨水收集口参照16S518-P9 |  | 座 | 98
2 | 041001007001 | 拆除砖石结构 | 1.结构形式:砖砌体平箅式双箅雨水口 |  | m3 | 127.76
3 | 040103002003 | 余方弃置 | 1.废弃料品种:拆除物 2.运距:9km |  | m3 | 172.48
4 | 040101003001 | 挖基坑土方 | 1.土壤类别:三类土 2.挖土深度:1.1m |  | m3 | 82.32
5 | 040103001001 | 回填方 | 1.填方材料品种:回填土 |  | m3 | 82.32
6 | 041001005001 | 拆除侧、平(缘)石 | 1.材质:花岗岩 |  | m | 196
7 | 040204004001 | 安砌侧(平、缘)石 | 1.材料品种、规格:石质 2.基础、垫层：材料品种、厚度:C15混凝土200厚 |  | m | 196
8 | 040103002002 | 余方弃置 | 1.废弃料品种:拆除侧石 2.运距:9km |  | m3 | 15.24
9 | 040101005001 | 挖淤泥、流砂 | 1.Φ300过街雨水管道清淤:排放堆放距离≥9km，积泥1/4内 |  | m3 | 69.24
本页小计
注：为计取规费等的使用，可在表中增设其中：“定额人工费”。
表—08
分部分项工程和单价措施项目清单与计价表
工程名称：新建雨水收集口 |  |  |  | 标段：堡旭大道至麦莎路污水改造施工工程 |  |  |  |  | 第 2 页 共 2 页
序号 | 项目编码 | 项目名称 | 项目特征描述 |  | 计量单位 | 工程量 | 金额（元）
[7 empty] | 综合单价 | 综合合价 |  | 其中：暂估价
10 | 040101005002 | 挖淤泥、流砂 | 1.雨水收集口清淤:排放堆放距离≥9km，积泥3/4内 |  | m3 | 18.99
分部小计
措施项目
11 | 041106001001 | 大型机械设备进出场及安拆 | 1.机械设备名称:履带式挖掘机 2.机械设备规格型号:≤1m3 |  | 项 | 1
分部小计
本页小计
合 计
注：为计取规费等的使用，可在表中增设其中：“定额人工费”。
表—08

## 表-11 总价措施项目清单与计价表
总价措施项目清单与计价表
工程名称：新建雨水收集口 |  |  |  | 标段：堡旭大道至麦莎路污水改造施工工程 |  |  |  | 第 1 页 共 1 页
序号 | 项目编码 | 项目名称 | 基数说明 |  | 费率 (%) | 金额 (元) | 调整 费率(%) |  | 调整后 金额(元) | 备注
一 |  | 安全文明施工费
1 | 041109001001 | 安全文明施工费 | 分部分项合计+单价措施项目费-分部分项设备费-单价措施项目设备费 |  | 2.54
二 |  | 其他措施项目费
2 | 041109002001 | 夜间施工费 | 分部分项计费人工费+单价措施计费人工费 |  | 0.12
3 | 041109003001 | 二次搬运费 | 分部分项计费人工费+单价措施计费人工费 |  | 0.12
4 | 041109004002 | 冬季施工增加费 | 分部分项冬季施工人工预算价+分部分项冬季施工机具预算价+单价措施冬季施工人工预算价+单价措施冬季施工机具预算价 |  | 0
5 | 041109004001 | 雨季施工增加费 | 分部分项计费人工费+单价措施计费人工费 |  | 0.11
6 | 041109007001 | 已完工程及设备保护费 | 分部分项计费人工费+单价措施计费人工费 |  | 0.11
7 | 04B001 | 工程定位复测费 | 分部分项计费人工费+单价措施计费人工费 |  | 0.08
三 |  | 专业工程措施项目费
8 | 04B002 | 专业工程措施项目费
合 计
编制人（造价人员）： |  |  |  | 复核人（造价工程师）：
注：1.“计算基础”中安全文明施工费可为“定额基价”、“定额人工费”或“定额人工费+定额机械费”，其他项目可为“定额人工费”或“定额人工费+定额机械费”。 2.按施工方案计算的措施费，若无“计算基础”和“费率”的数值，也可只填“金额”数值，但应在备注栏说明施工方案出处或计算方法。
表-11

## 表-13 规费、税金项目清单与计价表
规费、税金项目清单与计价表
工程名称：新建雨水收集口 |  |  | 标段：堡旭大道至麦莎路污水改造施工工程 |  | 第 1 页 共 1 页
序号 | 项目名称 | 计算基础 |  | 计算基数 |  | 计算费率 (%) | 金额(元)
1 | 规费 | [（A）+（B）+（C）+人工费价差]×费率
1.1 | 社会保险费 | 养老保险费+医疗保险费+失业保险费+工伤保险费+生育保险费
1.1.1 | 养老保险费 | 计费人工费+人工价差 |  |  |  | 16
1.1.2 | 医疗保险费 | 计费人工费+人工价差 |  |  |  | 7.5
1.1.3 | 失业保险费 | 计费人工费+人工价差 |  |  |  | 0.5
1.1.4 | 工伤保险费 | 计费人工费+人工价差 |  |  |  | 1
1.1.5 | 生育保险费 | 计费人工费+人工价差 |  |  |  | 0.6
1.2 | 住房公积金 | 计费人工费+人工价差 |  |  |  | 5
1.3 | 环境保护税 | 按实际发生计算
2 | 税金 | [（一）+（二）+（三）+（四）-（3）-（4）-甲供材料费]×税率 |  |  |  | 9
合 计
编制人（造价人员）： |  |  | 复核人（造价工程师）：
表—13

## 单位工程人材机价差表
单位工程人材机价差表
工程名称：新建雨水收集口 |  |  |  |  | 第 1 页 共 1 页
序号 | 材 料 名 称 | 单位 | 材料量 | 预算价 |  | 市场价 | 价差 | 价差合计
一、 | 人工类别
1 | 普工 | 工日 | 418.744
2 | 技工 | 工日 | 177.7789
合计
三、 | 机械类别
1 | 柴油 | kg | 595.1517
2 | 汽油 | kg | 1098.636
3 | 机械工 | 工日 | 55.9024
合计
合计