## 封-1 招标工程量清单封面
|  | 东北抗联三、六军红色教育中心建设项目 |  | 工程
招标工程量清单
招 标 人：
(单位盖章)
造价咨询人：
(单位盖章)
年 月 日
封—1

## 扉-1 招标工程量清单扉页
|  | 东北抗联三、六军红色教育中心建设项目 |  | 工程
招标工程量清单
招 标 人： |  |  | 造 价咨询人：
| (单位盖章) |  |  |  | (单位资质专用章)
法定代表人 或其授权人： |  |  | 法定代表人 或其授权人：
| (签字或盖章) |  |  |  | (签字或盖章)
编 制 人： |  |  | 复 核 人：
| (造价人员签字盖专用章) |  |  |  | (造价工程师签字盖专用章)
编 制 时 间： | 年 月 日 |  | 复 核 时 间： |  | 年 月 日
扉—1

## 表-01 总说明
总 说 明
工程名称：东北抗联三、六军红色教育中心建设项目 |  | 第 1 页 共 1 页
表-01

## 封-1 招标工程量清单封面【建筑装饰工程】
|  | 建筑装饰工程 |  | 工程
招 标 工 程 量 清 单
招 标 人：
(单位盖章)
造价咨询人：
(单位盖章)
年 月 日
封-1

## 扉-1 招标工程量清单扉页【建筑装饰工程】
|  | 建筑装饰工程 |  |  | 工程
招 标 工 程 量 清 单
招 标 人： |  |  | 造价咨询人：
| （单位盖章） |  |  | (单位资质专用章)
法定代表人 或其授权人： |  |  | 法定代表人 或其授权人：
| (签字或盖章) |  |  | (签字或盖章)
编 制 人： |  |  | 复 核 人：
| (造价人员签字盖专用章) |  |  | (造价工程师签字盖专用章)
编 制 时 间： | 年 月 日 |  | 复 核 时 间： | 年 月 日
扉-1

## 表-01 总说明【建筑装饰工程】
总 说 明
工程名称： 建筑装饰工程 | 第 1 页 共 1 页
表-01

## 表-08 分部分项工程和单价措施项目清单与计价表【建筑装饰
分部分项工程和单价措施项目清单与计价表
工程名称：建筑装饰工程 |  |  |  | 标段：东北抗联三、六军红色教育中心建设项目 |  |  |  |  | 第 1 页 共 20 页
序号 | 项目编码 | 项目名称 | 项目特征描述 |  | 计量单位 | 工程量 | 金额（元）
[7 empty] | 综合单价 | 综合合价 |  | 其中：暂估价
土方工程
1 | 010101001001 | 平整场地 | 1.土壤类别:一、二类土 2.弃土运距:自行考虑 |  | m2 | 525
2 | 010101004001 | 挖基坑土方 | 1.土壤类别:一、二类土 2.挖土深度:详见图纸 3.弃土运距:自行考虑 |  | m3 | 437.87
3 | 010103001001 | 回填方 | 1.土壤类别:一、二类土 2.弃土运距:自行考虑 |  | m3 | 279.82
4 | 010103001002 | 回填方 | 1.土壤类别:回填炉渣 2.运距:自行考虑 |  | m3 | 38.06
5 | 010103002001 | 余方弃置 | 1.废弃料品种:一、二类土 2.含土方装车 3.运距:自行考虑 |  | m3 | 114.37
分部小计
砌筑工程
6 | 010402001001 | 砌块墙 | 1.砌块品种、规格、强度等级:200mm厚陶粒混凝土空心砌块、强度等级MU5 2.墙体类型:内墙（含超高部分） 3.砂浆强度等级:Mb5混合砂浆 |  | m3 | 22.88
7 | 010401001001 | 砖基础 | 1.基础梁防冻胀砖基础 |  | m3 | 5.62
本页小计
注：为计取规费等的使用，可在表中增设其中：“定额人工费”。
表—08
分部分项工程和单价措施项目清单与计价表
工程名称：建筑装饰工程 |  |  |  | 标段：东北抗联三、六军红色教育中心建设项目 |  |  |  |  | 第 2 页 共 20 页
序号 | 项目编码 | 项目名称 | 项目特征描述 |  | 计量单位 | 工程量 | 金额（元）
[7 empty] | 综合单价 | 综合合价 |  | 其中：暂估价
8 | 010402001002 | 砌块墙 | 1.砌块品种、规格、强度等级:300mm厚陶粒混凝土空心砌块、强度等级MU5 2.墙体类型:外墙 3.砂浆强度等级:Mb5混合砂浆 |  | m3 | 88
分部小计
混凝土及钢筋混凝土工程
9 | 010501001001 | 垫层 | 1.混凝土种类:预拌混凝土 2.混凝土强度等级:C15 |  | m3 | 19.04
10 | 010501003001 | 独立基础 | 1.混凝土种类:预拌混凝土 2.混凝土强度等级:C30 |  | m3 | 82.19
11 | 010503001001 | 基础梁 | 1.混凝土种类:预拌混凝土 2.混凝土强度等级:C30 |  | m3 | 29.36
12 | 010502001001 | 矩形柱 | 1.混凝土种类:商品混凝土 2.混凝土强度等级:C30 |  | m3 | 47.02
13 | 010502002001 | 构造柱 | 1.混凝土种类:商品混凝土 2.混凝土强度等级:C20 |  | m3 | 10.32
14 | 010503005001 | 过梁 | 1.混凝土种类:商品混凝土 2.混凝土强度等级:C20 |  | m3 | 1.04
15 | 010503004001 | 圈梁 | 1.混凝土种类:商品混凝土 2.混凝土强度等级:C20 |  | m3 | 3.78
本页小计
注：为计取规费等的使用，可在表中增设其中：“定额人工费”。
表—08
分部分项工程和单价措施项目清单与计价表
工程名称：建筑装饰工程 |  |  |  | 标段：东北抗联三、六军红色教育中心建设项目 |  |  |  |  | 第 3 页 共 20 页
序号 | 项目编码 | 项目名称 | 项目特征描述 |  | 计量单位 | 工程量 | 金额（元）
[7 empty] | 综合单价 | 综合合价 |  | 其中：暂估价
16 | 010507005001 | 扶手、压顶 | 窗台压顶 1.混凝土种类:商品混凝土 2.混凝土强度等级:C30 |  | m3 | 0.61
17 | 010507005002 | 扶手、压顶 | 1.混凝土种类:商品混凝土 2.混凝土强度等级:C20 |  | m3 | 2.15
18 | 010505001001 | 有梁板 | 1.混凝土种类:商品混凝土 2.混凝土强度等级:C30 |  | m3 | 112.91
19 | 010505006001 | 栏板 | 1.混凝土种类:商品混凝土 2.混凝土强度等级:C30 |  | m3 | 9.95
本页小计
注：为计取规费等的使用，可在表中增设其中：“定额人工费”。
表—08
分部分项工程和单价措施项目清单与计价表
工程名称：建筑装饰工程 |  |  |  | 标段：东北抗联三、六军红色教育中心建设项目 |  |  |  |  | 第 4 页 共 20 页
序号 | 项目编码 | 项目名称 | 项目特征描述 |  | 计量单位 | 工程量 | 金额（元）
[7 empty] | 综合单价 | 综合合价 |  | 其中：暂估价
20 | 010507001001 | 散水、坡道 | 散水 坡道 1.30厚花岗石面层,背面及四周边满涂防污剂,灌水泥浆 擦缝,台口双层,加厚处粘贴与面层相同的石条 2.20厚DS(干混地面砂浆 ) M15砂浆(1:3干硬性水泥砂浆)结合层,表面撤素 水泥面(洒适量清水) 3.界面剂一道 4.80厚C20混凝土,台阶面向外坡1% 5.300厚粒径10~ 40碎石灌DM M5砂浆(M5混合砂浆)夯实,宽出面层100 6.300厚中粗砂防冻胀层,宽出面层200 7.分层夯压实回填土,压实系数≥94% 8.通长腐木条 9.具体详见图纸 |  | m2 | 61.81
本页小计
注：为计取规费等的使用，可在表中增设其中：“定额人工费”。
表—08
分部分项工程和单价措施项目清单与计价表
工程名称：建筑装饰工程 |  |  |  | 标段：东北抗联三、六军红色教育中心建设项目 |  |  |  |  | 第 5 页 共 20 页
序号 | 项目编码 | 项目名称 | 项目特征描述 |  | 计量单位 | 工程量 | 金额（元）
[7 empty] | 综合单价 | 综合合价 |  | 其中：暂估价
21 | 010507004001 | 台阶 | 1.30厚花岗石板面层,背面及四周满涂防污剂,灌稀水泥浆 勾缝 2.20厚DS(干混地面砂浆 ) M15砂浆(1:3干硬性水泥砂浆)结合层,表面撒 素水泥面(洒适量清水) 3.界面剂一道 4.80厚C20混凝土,台阶面向外坡1% 5.300厚粒径10~ 40碎石灌DM M5砂浆(M5混合砂浆)夯实,宽出面层100 6.300厚中粗砂防冻胀层,宽出面层200 7.分层夯压实回填土,压实系数≥94% 8.通长腐木条 9.具体详见图纸 |  | m2 | 51.23
22 | 010515001001 | 现浇构件钢筋（箍筋） | 1.钢筋种类、规格:钢筋HPB300 φ6 |  | t | 0.371
23 | 010515001002 | 现浇构件钢筋 | 1.钢筋种类、规格: 钢筋HRB400 φ6 |  | t | 0.187
24 | 010515001003 | 现浇构件钢筋（箍筋） | 1.钢筋种类、规格: 钢筋HRB400 φ8 |  | t | 8.023
25 | 010515001005 | 现浇构件钢筋 | 1.钢筋种类、规格:钢筋HPB300 φ6 |  | t | 0.001
26 | 010515001006 | 现浇构件钢筋 | 1.钢筋种类、规格:钢筋HPB300 φ8 |  | t | 0.063
本页小计
注：为计取规费等的使用，可在表中增设其中：“定额人工费”。
表—08
分部分项工程和单价措施项目清单与计价表
工程名称：建筑装饰工程 |  |  |  | 标段：东北抗联三、六军红色教育中心建设项目 |  |  |  |  | 第 6 页 共 20 页
序号 | 项目编码 | 项目名称 | 项目特征描述 |  | 计量单位 | 工程量 | 金额（元）
[7 empty] | 综合单价 | 综合合价 |  | 其中：暂估价
27 | 010515001007 | 现浇构件钢筋 | 1.钢筋种类、规格:钢筋HPB300 φ10 |  | t | 0.188
28 | 010515001008 | 现浇构件钢筋 | 1.钢筋种类、规格: 钢筋HRB400 φ8 |  | t | 3.987
29 | 010515001009 | 现浇构件钢筋 | 1.钢筋种类、规格: 钢筋HRB400 φ10 |  | t | 0.905
30 | 010515001010 | 现浇构件钢筋 | 1.钢筋种类、规格: 钢筋HRB400 φ12 |  | t | 4.423
31 | 010515001011 | 现浇构件钢筋 | 1.钢筋种类、规格: 钢筋HRB400 φ14 |  | t | 0.163
32 | 010515001012 | 现浇构件钢筋 | 1.钢筋种类、规格: 钢筋HRB400 φ16 |  | t | 0.553
33 | 010515001013 | 现浇构件钢筋 | 1.钢筋种类、规格: 钢筋HRB400 φ20 |  | t | 5.123
34 | 010515001014 | 现浇构件钢筋 | 1.钢筋种类、规格: 钢筋HRB400 φ22 |  | t | 7.601
35 | 010515001015 | 现浇构件钢筋 | 1.钢筋种类、规格: 钢筋HRB400 φ25 |  | t | 12.673
36 | 010515001016 | 现浇构件钢筋 | 1.砌体加筋 HPB300 φ6 |  | t | 0.425
37 | 010515003001 | 钢筋网片 | 1.不同材料墙体在粉刷前,在交界处铺钉金属网并绷紧牢固,金属网与两边墙体搭接宽度不小于100mm |  | m2 | 62.89
38 | 010516003002 | 机械连接 | 1.电渣压力焊钢筋接头 φ16 |  | 个 | 94
39 | 010516003003 | 机械连接 | 1.直螺纹钢筋接头 ≤φ20 |  | 个 | 67
本页小计
注：为计取规费等的使用，可在表中增设其中：“定额人工费”。
表—08
分部分项工程和单价措施项目清单与计价表
工程名称：建筑装饰工程 |  |  |  | 标段：东北抗联三、六军红色教育中心建设项目 |  |  |  |  | 第 7 页 共 20 页
序号 | 项目编码 | 项目名称 | 项目特征描述 |  | 计量单位 | 工程量 | 金额（元）
[7 empty] | 综合单价 | 综合合价 |  | 其中：暂估价
40 | 010516003004 | 机械连接 | 1.直螺纹钢筋接头 ≤φ22 |  | 个 | 94
41 | 010516003005 | 机械连接 | 1.套筒挤压钢筋接头≤φ25 |  | 个 | 384
分部小计
门窗工程
42 | 010801001001 | 木质门 | 1.木质复合门 2.门框外围尺寸:详见设计图纸 3.含运输、制作、安装、门把手、闭门器、门锁及五金配件等 4.其他:满足设计图纸、相关标准、规范及招标文件的要求 |  | m2 | 4.84
43 | 010802004001 | 防盗门 | 1.不锈钢保温门 2.外门内侧安装由专业厂家制造的防害虫黄色门帘。 3.主入口外门,其门洞口内外两侧均设置防撞橡胶护角,刷黑黄相间油漆;落地窗及外门采用钢化安全玻璃,粘贴彩色警戒防碰撞标识。 4.门框外围尺寸:详见设计图纸 5.含运输、制作、安装、门把手、闭门器、门锁及五金配件等 6.其他:满足设计图纸、相关标准、规范及招标文件的要求 |  | m2 | 17.82
本页小计
注：为计取规费等的使用，可在表中增设其中：“定额人工费”。
表—08
分部分项工程和单价措施项目清单与计价表
工程名称：建筑装饰工程 |  |  |  | 标段：东北抗联三、六军红色教育中心建设项目 |  |  |  |  | 第 8 页 共 20 页
序号 | 项目编码 | 项目名称 | 项目特征描述 |  | 计量单位 | 工程量 | 金额（元）
[7 empty] | 综合单价 | 综合合价 |  | 其中：暂估价
44 | 010802003001 | 钢质防火门 | 1.甲级钢制防火门 2.门框外围尺寸:详见设计图纸 3.含运输、制作、安装、门把手、闭门器、门锁及五金配件等 4.其他:满足设计图纸、相关标准、规范及招标文件的要求 |  | m2 | 2.2
45 | 010807001001 | 金属(塑钢、断桥)窗 | 1.三玻中空塑钢节能窗 2.窗框外围尺寸:详见设计图纸 3.含运输、制作、安装、门把手、门锁及五金配件等 4.其他:满足设计图纸、相关标准、规范及招标文件的要求 |  | m2 | 50.64
46 | 01B001 | 手动开窗器 | 1.手动开窗器 2.具体详见图纸 |  | 个 | 8
分部小计
屋面及防水工程
47 | 010903003001 | 墙面砂浆防水(防潮) | 外墙 1.10厚DP(干混抹灰砂浆)M20砂浆(1:2. 5水泥砂浆)面层 2.1.5厚聚氨酯涂料防水层一道 |  | m2 | 492.07
48 | 010904002001 | 楼(地)面涂膜防水 | 楼地面 1、1.5厚聚氨酯涂料防水层,四周沿墙上翻300高 |  | m2 | 479.78
本页小计
注：为计取规费等的使用，可在表中增设其中：“定额人工费”。
表—08
分部分项工程和单价措施项目清单与计价表
工程名称：建筑装饰工程 |  |  |  | 标段：东北抗联三、六军红色教育中心建设项目 |  |  |  |  | 第 9 页 共 20 页
序号 | 项目编码 | 项目名称 | 项目特征描述 |  | 计量单位 | 工程量 | 金额（元）
[7 empty] | 综合单价 | 综合合价 |  | 其中：暂估价
49 | 010902003001 | 屋面刚性层 | 1.40厚C20细石混凝土内掺密实剂刚性防水保护层 |  | m2 | 526.39
50 | 010902001001 | 屋面卷材防水 | 1.2x3厚高聚物改性沥青卷材防水层 2.水泥砂浆一道(内掺建筑胶) 3.20厚DP(干混抹灰砂浆)M15砂浆(1:3水泥砂浆)抹平 |  | m2 | 623.58
51 | 010902002001 | 屋面涂膜防水 | 1.1.5厚聚氨酯涂料防水层,四周沿墙上翻,高出保温50 2.20厚DP(干混抹灰砂浆)M15砂浆(1:3水泥砂浆)抹平 3.钢筋混凝土现浇屋面板 |  | m2 | 541.78
分部小计
保温、隔热、防腐工程
52 | 011001001001 | 保温隔热屋面 | 1、150厚阻燃型挤塑板保温层容重35kg/m³、导热系数0.030W/mK、燃烧性能B1级。 2.具体详见图纸 |  | m2 | 526.38
本页小计
注：为计取规费等的使用，可在表中增设其中：“定额人工费”。
表—08
分部分项工程和单价措施项目清单与计价表
工程名称：建筑装饰工程 |  |  |  | 标段：东北抗联三、六军红色教育中心建设项目 |  |  |  |  | 第 10 页 共 20 页
序号 | 项目编码 | 项目名称 | 项目特征描述 |  | 计量单位 | 工程量 | 金额（元）
[7 empty] | 综合单价 | 综合合价 |  | 其中：暂估价
53 | 011001003001 | 保温隔热墙面 | 外墙保温 1.5厚聚合物水泥防水砂浆(干粉型) 2..9厚DP(干混抹灰砂浆)M15砂浆(1:3水泥砂浆)抹平,压入耐碱玻璃丝网格布 3.130厚定向岩棉保温板,钉入苯板钉 4.界面剂1道 5.具体详见图纸 |  | m2 | 472.02
54 | 011001003002 | 保温隔热墙面 | 门窗侧壁 1.5厚聚合物水泥防水砂浆(干粉型) 2..9厚DP(干混抹灰砂浆)M15砂浆(1:3水泥砂浆)抹平,压入耐碱玻璃丝网格布 3.30厚定向岩棉保温板,钉入苯板钉 4.界面剂1道 5.具体详见图纸 |  | m2 | 39.94
55 | 011001003003 | 保温隔热墙面 | 女儿墙内侧及顶面 1.5厚聚合物水泥防水砂浆(干粉型) 2.9厚DP(干混抹灰砂浆)M15砂浆(1:3水泥砂浆)抹平,压入耐碱玻璃丝网格布 3.30厚定向岩棉保温板 4.界面剂1道 5.具体详见图纸 |  | m2 | 67.16
本页小计
注：为计取规费等的使用，可在表中增设其中：“定额人工费”。
表—08
分部分项工程和单价措施项目清单与计价表
工程名称：建筑装饰工程 |  |  |  | 标段：东北抗联三、六军红色教育中心建设项目 |  |  |  |  | 第 11 页 共 20 页
序号 | 项目编码 | 项目名称 | 项目特征描述 |  | 计量单位 | 工程量 | 金额（元）
[7 empty] | 综合单价 | 综合合价 |  | 其中：暂估价
56 | 011001005001 | 保温隔热楼地面 | 1.外墙2米范围内50厚阻燃挤塑苯板 |  | m2 | 195.2
57 | 011001003004 | 保温隔热墙面 | 外墙梁侧面保温 1.130厚阻燃挤塑苯板 2.具体详见图纸 |  | m2 | 44.6
58 | 011502008001 | GRC装饰线条 | 8.5米高处线条 1.欧式线脚购置GRC成品 2.具体详见图纸 |  | m | 59.2
59 | 011502008002 | GRC装饰线条 | 门头造型 1.欧式山花GRC成品 2.具体详见图纸 |  | m | 20
60 | 011502008003 | 成品GRC爱奥尼柱式 | 1.定制成品GRC爱奥尼柱式（包含所有造型） 2.含柱脚及柱身 |  | m | 36
61 | 011503004001 | GRC栏杆、扶手 | 室外石材栏杆（包含所有造型） 1.欧式花瓶栏杆由建设单位委托GRC厂家制作方头、方脚圆身。 2.女儿墙边沿的欧式花瓶栏杆及墙垛在屋面内侧迎水面和侧水面满涂丙烯酸防水涂料。 3.具体做法详见图纸 |  | m | 80.4
分部小计
楼地面装饰工程
本页小计
注：为计取规费等的使用，可在表中增设其中：“定额人工费”。
表—08
分部分项工程和单价措施项目清单与计价表
工程名称：建筑装饰工程 |  |  |  | 标段：东北抗联三、六军红色教育中心建设项目 |  |  |  |  | 第 12 页 共 20 页
序号 | 项目编码 | 项目名称 | 项目特征描述 |  | 计量单位 | 工程量 | 金额（元）
[7 empty] | 综合单价 | 综合合价 |  | 其中：暂估价
62 | 011102003001 | 块料楼地面 | 抗联事迹教育展厅、办公室、值班室、门斗 1、10厚800x800防滑地砖,干水泥擦缝 2、20厚1:3干硬性水泥砂浆结合层,表面撒水泥粉 3、水泥浆一道(内掺建筑胶) 4、最薄处30厚C20细石混凝土找坡层,向门口找0.3%坡,随打随抹平。 5.水泥浆一道(内掺建筑胶) 6.80厚C15混凝土垫层 7.素土分层夯实,夯实系数≥0.95 8、具体详见图纸 |  | m2 | 471.62
本页小计
注：为计取规费等的使用，可在表中增设其中：“定额人工费”。
表—08
分部分项工程和单价措施项目清单与计价表
工程名称：建筑装饰工程 |  |  |  | 标段：东北抗联三、六军红色教育中心建设项目 |  |  |  |  | 第 13 页 共 20 页
序号 | 项目编码 | 项目名称 | 项目特征描述 |  | 计量单位 | 工程量 | 金额（元）
[7 empty] | 综合单价 | 综合合价 |  | 其中：暂估价
63 | 011102003002 | 块料楼地面 | 设备间 1、10厚300x300防滑地砖,干水泥擦缝 2、20厚1:3干硬性水泥砂浆结合层,表面撒水泥粉 3、水泥浆一道(内掺建筑胶) 4、最薄处30厚C20细石混凝土找坡层,向门口找0.3%坡,随打随抹平。 5、水泥浆一道(内掺建筑胶) 6、80厚C15混凝土垫层 7、素土分层夯实,夯实系数≥0.95 8、具体详见图纸 |  | m2 | 8.16
分部小计
墙、柱面装饰与隔断、幕墙工程
64 | 011201001001 | 墙面一般抹灰 | 外墙 1.界面剂1道 2.9厚DP(干混抹灰砂浆)M15砂浆(1:3水泥砂浆)抹平 3.具体详见图纸 |  | m2 | 492.07
本页小计
注：为计取规费等的使用，可在表中增设其中：“定额人工费”。
表—08
分部分项工程和单价措施项目清单与计价表
工程名称：建筑装饰工程 |  |  |  | 标段：东北抗联三、六军红色教育中心建设项目 |  |  |  |  | 第 14 页 共 20 页
序号 | 项目编码 | 项目名称 | 项目特征描述 |  | 计量单位 | 工程量 | 金额（元）
[7 empty] | 综合单价 | 综合合价 |  | 其中：暂估价
65 | 011201001002 | 墙面一般抹灰 | 抗联事迹教育展厅办公室、值班室、门斗 1.、5厚1:0.5:2.5水泥石灰膏砂浆找平 2.、9厚1:0.5:3水泥石灰膏砂浆打底扫毛 3、素水泥浆一道(内掺建筑胶) 4、非黏土烧结砖内墙 |  | m2 | 585.1
66 | 011204003001 | 块料墙面 | 设备间 1、内墙面砖(粘贴前墙砖充分浸湿)白水泥擦缝 2、4厚1:2建筑胶水泥砂浆(内掺3%超密聚合物防水剂)粘结剂 3、9厚1:2.5水泥砂浆(内掺3%超密聚合物防水剂) 4、素水泥浆一道(内掺建筑胶) 5、20厚1:2.5防水砂浆分五次抹平,接茬错开 6、非黏土烧结砖内墙 |  | m2 | 35.25
67 | 011105003001 | 块料踢脚线 | 地砖踢脚 1、120高12厚地砖踢脚,稀水泥浆擦缝 2、8厚1:2水泥砂浆粘结层 3、5厚1:3水泥砂浆打底划出纹道 |  | m2 | 20.4
分部小计
天棚工程
本页小计
注：为计取规费等的使用，可在表中增设其中：“定额人工费”。
表—08
分部分项工程和单价措施项目清单与计价表
工程名称：建筑装饰工程 |  |  |  | 标段：东北抗联三、六军红色教育中心建设项目 |  |  |  |  | 第 15 页 共 20 页
序号 | 项目编码 | 项目名称 | 项目特征描述 |  | 计量单位 | 工程量 | 金额（元）
[7 empty] | 综合单价 | 综合合价 |  | 其中：暂估价
68 | 011302001001 | 吊顶天棚 | 抗联事迹教育展厅办公室、值班室、门斗 1.9厚纸面石膏板与次龙骨固定; 2、次龙骨间距不大于600,用吊件与承载龙骨固定; 3、轻钢承载龙骨C60,间距不大于1200,用吊件与钢筋吊杆联结后找平; 4、镀锌φ12钢筋吊杆,双向中距不大于1200,吊杆上部与钢屋架下弦节点吊勾固定; 5、屋面板底预埋吊钩双向中距不大于1200; |  | m2 | 471.62
本页小计
注：为计取规费等的使用，可在表中增设其中：“定额人工费”。
表—08
分部分项工程和单价措施项目清单与计价表
工程名称：建筑装饰工程 |  |  |  | 标段：东北抗联三、六军红色教育中心建设项目 |  |  |  |  | 第 16 页 共 20 页
序号 | 项目编码 | 项目名称 | 项目特征描述 |  | 计量单位 | 工程量 | 金额（元）
[7 empty] | 综合单价 | 综合合价 |  | 其中：暂估价
69 | 011302001002 | 吊顶天棚 | 设备间 1、铝合金集成吊顶板与配套专用龙骨固定; 2、配套专用次龙骨间距不大于600,用吊件与承载龙骨固定; 3、轻钢承载龙骨C60,间距不大于1200,用吊件与钢筋吊杆联结后找平; 4、镀锌φ12钢筋吊杆,双向中距不大于1200,吊杆上部与钢屋架下弦节点吊勾固定; 5、屋面板底预埋吊钩双向中距不大于1200, 6.天棚满涂1.5厚丙烯酸防水涂膜; |  | m2 | 8.16
分部小计
油漆、涂料、裱糊工程
70 | 011407001001 | 墙面喷刷涂料 | 1.外墙真石漆做法见23J909第6-23页外涂3 2.刮涂耐水腻子,干燥后打磨 3.具体详见图纸 |  | m2 | 532.01
71 | 011407001002 | 墙面喷刷涂料 | 1.无机涂料饰面 2.具体详见图纸 |  | m2 | 625.04
72 | 011407002001 | 天棚喷刷涂料 | 抗联事迹教育展厅办公室、值班室、门斗 1、无机涂料饰面,底漆一道、面漆两道 2.具体详见图纸 |  | m2 | 471.62
本页小计
注：为计取规费等的使用，可在表中增设其中：“定额人工费”。
表—08
分部分项工程和单价措施项目清单与计价表
工程名称：建筑装饰工程 |  |  |  | 标段：东北抗联三、六军红色教育中心建设项目 |  |  |  |  | 第 17 页 共 20 页
序号 | 项目编码 | 项目名称 | 项目特征描述 |  | 计量单位 | 工程量 | 金额（元）
[7 empty] | 综合单价 | 综合合价 |  | 其中：暂估价
分部小计
其他装饰工程
73 | 011503001001 | 金属扶手、栏杆、栏板 | 1.无障碍坡道和扶手见12J926-D1 |  | m | 10.2
74 | 010809004001 | 石材窗台板 | 1.大理石窗台板 2.具体详见图纸 |  | m2 | 5.83
75 | 010809003001 | 金属窗台板 | 1.铝合金窗台板 2.具体详见图纸 |  | m2 | 8.64
76 | 011502001001 | 金属装饰线 | 1.外墙通长滴水沿 |  | m | 21.6
77 | 010902004001 | 屋面排水管 | 1.屋面泄水口 2.具体详见图纸 |  | 个 | 4
78 | 010902007001 | 屋面天沟、檐沟 | 1.斜天沟做法见17J925-1,具体尺寸详见设计图纸 |  | m | 100
79 | 01B003 | 竣工标识牌 | 1.竣工标识牌 2.具体做法详见设计图纸 |  | 项 | 1
80 | 01B004 | 山花标识五星标识、门楣、窗楣、屋面老虎百叶窗等 | 1.山花标识五星标识、红色四块石，抗联密营地等字体由甲方委托专业的工艺美术深化设计、安装 2.门楣、窗楣等石膏花购置欧式建筑定型成品 3.屋面老虎百叶窗 4.具体造型字体等详见图纸 |  | 项 | 1
分部小计
措施项目
81 | 011705001001 | 大型机械设备进出场及安拆 | 1.机械设备名称:履带式挖掘机 |  | 台次 | 1
本页小计
注：为计取规费等的使用，可在表中增设其中：“定额人工费”。
表—08
分部分项工程和单价措施项目清单与计价表
工程名称：建筑装饰工程 |  |  |  | 标段：东北抗联三、六军红色教育中心建设项目 |  |  |  |  | 第 18 页 共 20 页
序号 | 项目编码 | 项目名称 | 项目特征描述 |  | 计量单位 | 工程量 | 金额（元）
[7 empty] | 综合单价 | 综合合价 |  | 其中：暂估价
82 | 011705001002 | 大型机械设备进出场及安拆 | 1.机械设备名称: 履带式推土机 |  | 台次 | 1
83 | 011702001001 | 基础 | 1.构件类型:垫层模板 2.满足设计图纸、相关规范及招标文件的要求 |  | m2 | 26.96
84 | 011702001002 | 基础 | 1.构件类型:独立基础 2.满足设计图纸、相关规范及招标文件的要求 |  | m2 | 125.2
85 | 011702002002 | 矩形柱 | 1.构件类型:矩形柱模板 2.支撑高度:详见设计图纸 3.模板支撑超高在综合单价中考虑 4.满足设计图纸、相关规范及招标文件的要求 |  | m2 | 367.4
86 | 011702003002 | 构造柱 | 1.构件类型:构造柱模板 2.支撑高度:详见设计图纸 3.模板支撑超高在综合单价中考虑 4.满足设计图纸、相关规范及招标文件的要求 |  | m2 | 88.57
本页小计
注：为计取规费等的使用，可在表中增设其中：“定额人工费”。
表—08
分部分项工程和单价措施项目清单与计价表
工程名称：建筑装饰工程 |  |  |  | 标段：东北抗联三、六军红色教育中心建设项目 |  |  |  |  | 第 19 页 共 20 页
序号 | 项目编码 | 项目名称 | 项目特征描述 |  | 计量单位 | 工程量 | 金额（元）
[7 empty] | 综合单价 | 综合合价 |  | 其中：暂估价
87 | 011702011001 | 直形墙（外墙） | 1.构件类型:直行墙模板 2.支撑高度:详见设计图纸 3.模板支撑超高、防水拉片和固定模板用的螺栓拆除后措施费等均在综合单价中考虑 4.满足设计图纸、相关规范及招标文件的要求 |  | m2 | 26.77
88 | 011702008001 | 圈梁 | 1.水平系梁模板 2.满足设计图纸、相关规范及招标文件的要求 |  | m2 | 25.2
89 | 011702009001 | 过梁 | 1.过梁模板 2.满足设计图纸、相关规范及招标文件的要求 |  | m2 | 14.55
90 | 011702014001 | 有梁板 | 1.构件类型:有梁板模板 2.支撑高度:详见设计图纸 3.模板支撑超高在综合单价中考虑 4.满足设计图纸、相关规范及招标文件的要求 |  | m2 | 1101.02
91 | 011702021001 | 栏板 | 1.栏板模板 2.满足设计图纸、相关规范及招标文件的要求 |  | m2 | 76.12
92 | 011702027001 | 台阶 | 1.台阶模板 2.满足设计图纸、相关规范及招标文件的要求 |  | m2 | 51.23
93 | 011702029001 | 散水、坡道 | 1.散水、坡道模板 2.满足设计图纸、相关规范及招标文件的要求 |  | m2 | 17.42
本页小计
注：为计取规费等的使用，可在表中增设其中：“定额人工费”。
表—08
分部分项工程和单价措施项目清单与计价表
工程名称：建筑装饰工程 |  |  |  | 标段：东北抗联三、六军红色教育中心建设项目 |  |  |  |  | 第 20 页 共 20 页
序号 | 项目编码 | 项目名称 | 项目特征描述 |  | 计量单位 | 工程量 | 金额（元）
[7 empty] | 综合单价 | 综合合价 |  | 其中：暂估价
94 | 011702025001 | 其他现浇构件 | 1.构件类型:窗台板模板、女儿墙压顶模板 2.满足设计图纸、相关规范及招标文件的要求 |  | m2 | 4.08
95 | 011701001001 | 综合脚手架 | 1.建筑结构形式:见图纸 2.檐口高度:见图纸 |  | m2 | 525
96 | 011701011001 | 建筑物垂直封闭 |  |  | m2 | 945
97 | 011703001001 | 垂直运输 | 1.建筑物建筑类型及结构形式:见图纸 2.建筑物檐口高度、层数:见图纸 3.包含独立金属卷扬机塔架 |  | m2 | 745
98 | 011701006001 | 满堂脚手架 | 1.建筑结构形式:详见图纸 2.清单工程量为投影面积 3.方案自定 4.超高部分费用含在综合单价内 5.内墙粉饰超高后改架子费用含在综合单价内 6.满足设计图纸、相关规范及招标文件的要求 |  | m2 | 525
分部小计
本页小计
合 计
注：为计取规费等的使用，可在表中增设其中：“定额人工费”。
表—08

## 表-08 分部分项工程和单价措施项目清单与计价表(带二级标
分部分项工程和单价措施项目清单与计价表
工程名称：建筑装饰工程 |  |  |  | 标段：东北抗联三、六军红色教育中心建设项目 |  |  |  |  | 第 1 页 共 20 页
序号 | 项目编码 | 项目名称 | 项目特征描述 |  | 计量单位 | 工程量 | 金额（元）
[7 empty] | 综合单价 | 综合合价 |  | 其中：暂估价
土方工程
1 | 010101001001 | 平整场地 | 1.土壤类别:一、二类土 2.弃土运距:自行考虑 |  | m2 | 525
2 | 010101004001 | 挖基坑土方 | 1.土壤类别:一、二类土 2.挖土深度:详见图纸 3.弃土运距:自行考虑 |  | m3 | 437.87
3 | 010103001001 | 回填方 | 1.土壤类别:一、二类土 2.弃土运距:自行考虑 |  | m3 | 279.82
4 | 010103001002 | 回填方 | 1.土壤类别:回填炉渣 2.运距:自行考虑 |  | m3 | 38.06
5 | 010103002001 | 余方弃置 | 1.废弃料品种:一、二类土 2.含土方装车 3.运距:自行考虑 |  | m3 | 114.37
分部小计
砌筑工程
6 | 010402001001 | 砌块墙 | 1.砌块品种、规格、强度等级:200mm厚陶粒混凝土空心砌块、强度等级MU5 2.墙体类型:内墙（含超高部分） 3.砂浆强度等级:Mb5混合砂浆 |  | m3 | 22.88
7 | 010401001001 | 砖基础 | 1.基础梁防冻胀砖基础 |  | m3 | 5.62
本页小计
注：为计取规费等的使用，可在表中增设其中：“定额人工费”。
表—08
分部分项工程和单价措施项目清单与计价表
工程名称：建筑装饰工程 |  |  |  | 标段：东北抗联三、六军红色教育中心建设项目 |  |  |  |  | 第 2 页 共 20 页
序号 | 项目编码 | 项目名称 | 项目特征描述 |  | 计量单位 | 工程量 | 金额（元）
[7 empty] | 综合单价 | 综合合价 |  | 其中：暂估价
8 | 010402001002 | 砌块墙 | 1.砌块品种、规格、强度等级:300mm厚陶粒混凝土空心砌块、强度等级MU5 2.墙体类型:外墙 3.砂浆强度等级:Mb5混合砂浆 |  | m3 | 88
分部小计
混凝土及钢筋混凝土工程
9 | 010501001001 | 垫层 | 1.混凝土种类:预拌混凝土 2.混凝土强度等级:C15 |  | m3 | 19.04
10 | 010501003001 | 独立基础 | 1.混凝土种类:预拌混凝土 2.混凝土强度等级:C30 |  | m3 | 82.19
11 | 010503001001 | 基础梁 | 1.混凝土种类:预拌混凝土 2.混凝土强度等级:C30 |  | m3 | 29.36
12 | 010502001001 | 矩形柱 | 1.混凝土种类:商品混凝土 2.混凝土强度等级:C30 |  | m3 | 47.02
13 | 010502002001 | 构造柱 | 1.混凝土种类:商品混凝土 2.混凝土强度等级:C20 |  | m3 | 10.32
14 | 010503005001 | 过梁 | 1.混凝土种类:商品混凝土 2.混凝土强度等级:C20 |  | m3 | 1.04
15 | 010503004001 | 圈梁 | 1.混凝土种类:商品混凝土 2.混凝土强度等级:C20 |  | m3 | 3.78
本页小计
注：为计取规费等的使用，可在表中增设其中：“定额人工费”。
表—08
分部分项工程和单价措施项目清单与计价表
工程名称：建筑装饰工程 |  |  |  | 标段：东北抗联三、六军红色教育中心建设项目 |  |  |  |  | 第 3 页 共 20 页
序号 | 项目编码 | 项目名称 | 项目特征描述 |  | 计量单位 | 工程量 | 金额（元）
[7 empty] | 综合单价 | 综合合价 |  | 其中：暂估价
16 | 010507005001 | 扶手、压顶 | 窗台压顶 1.混凝土种类:商品混凝土 2.混凝土强度等级:C30 |  | m3 | 0.61
17 | 010507005002 | 扶手、压顶 | 1.混凝土种类:商品混凝土 2.混凝土强度等级:C20 |  | m3 | 2.15
18 | 010505001001 | 有梁板 | 1.混凝土种类:商品混凝土 2.混凝土强度等级:C30 |  | m3 | 112.91
19 | 010505006001 | 栏板 | 1.混凝土种类:商品混凝土 2.混凝土强度等级:C30 |  | m3 | 9.95
本页小计
注：为计取规费等的使用，可在表中增设其中：“定额人工费”。
表—08
分部分项工程和单价措施项目清单与计价表
工程名称：建筑装饰工程 |  |  |  | 标段：东北抗联三、六军红色教育中心建设项目 |  |  |  |  | 第 4 页 共 20 页
序号 | 项目编码 | 项目名称 | 项目特征描述 |  | 计量单位 | 工程量 | 金额（元）
[7 empty] | 综合单价 | 综合合价 |  | 其中：暂估价
20 | 010507001001 | 散水、坡道 | 散水 坡道 1.30厚花岗石面层,背面及四周边满涂防污剂,灌水泥浆 擦缝,台口双层,加厚处粘贴与面层相同的石条 2.20厚DS(干混地面砂浆 ) M15砂浆(1:3干硬性水泥砂浆)结合层,表面撤素 水泥面(洒适量清水) 3.界面剂一道 4.80厚C20混凝土,台阶面向外坡1% 5.300厚粒径10~ 40碎石灌DM M5砂浆(M5混合砂浆)夯实,宽出面层100 6.300厚中粗砂防冻胀层,宽出面层200 7.分层夯压实回填土,压实系数≥94% 8.通长腐木条 9.具体详见图纸 |  | m2 | 61.81
本页小计
注：为计取规费等的使用，可在表中增设其中：“定额人工费”。
表—08
分部分项工程和单价措施项目清单与计价表
工程名称：建筑装饰工程 |  |  |  | 标段：东北抗联三、六军红色教育中心建设项目 |  |  |  |  | 第 5 页 共 20 页
序号 | 项目编码 | 项目名称 | 项目特征描述 |  | 计量单位 | 工程量 | 金额（元）
[7 empty] | 综合单价 | 综合合价 |  | 其中：暂估价
21 | 010507004001 | 台阶 | 1.30厚花岗石板面层,背面及四周满涂防污剂,灌稀水泥浆 勾缝 2.20厚DS(干混地面砂浆 ) M15砂浆(1:3干硬性水泥砂浆)结合层,表面撒 素水泥面(洒适量清水) 3.界面剂一道 4.80厚C20混凝土,台阶面向外坡1% 5.300厚粒径10~ 40碎石灌DM M5砂浆(M5混合砂浆)夯实,宽出面层100 6.300厚中粗砂防冻胀层,宽出面层200 7.分层夯压实回填土,压实系数≥94% 8.通长腐木条 9.具体详见图纸 |  | m2 | 51.23
22 | 010515001001 | 现浇构件钢筋（箍筋） | 1.钢筋种类、规格:钢筋HPB300 φ6 |  | t | 0.371
23 | 010515001002 | 现浇构件钢筋 | 1.钢筋种类、规格: 钢筋HRB400 φ6 |  | t | 0.187
24 | 010515001003 | 现浇构件钢筋（箍筋） | 1.钢筋种类、规格: 钢筋HRB400 φ8 |  | t | 8.023
25 | 010515001005 | 现浇构件钢筋 | 1.钢筋种类、规格:钢筋HPB300 φ6 |  | t | 0.001
26 | 010515001006 | 现浇构件钢筋 | 1.钢筋种类、规格:钢筋HPB300 φ8 |  | t | 0.063
本页小计
注：为计取规费等的使用，可在表中增设其中：“定额人工费”。
表—08
分部分项工程和单价措施项目清单与计价表
工程名称：建筑装饰工程 |  |  |  | 标段：东北抗联三、六军红色教育中心建设项目 |  |  |  |  | 第 6 页 共 20 页
序号 | 项目编码 | 项目名称 | 项目特征描述 |  | 计量单位 | 工程量 | 金额（元）
[7 empty] | 综合单价 | 综合合价 |  | 其中：暂估价
27 | 010515001007 | 现浇构件钢筋 | 1.钢筋种类、规格:钢筋HPB300 φ10 |  | t | 0.188
28 | 010515001008 | 现浇构件钢筋 | 1.钢筋种类、规格: 钢筋HRB400 φ8 |  | t | 3.987
29 | 010515001009 | 现浇构件钢筋 | 1.钢筋种类、规格: 钢筋HRB400 φ10 |  | t | 0.905
30 | 010515001010 | 现浇构件钢筋 | 1.钢筋种类、规格: 钢筋HRB400 φ12 |  | t | 4.423
31 | 010515001011 | 现浇构件钢筋 | 1.钢筋种类、规格: 钢筋HRB400 φ14 |  | t | 0.163
32 | 010515001012 | 现浇构件钢筋 | 1.钢筋种类、规格: 钢筋HRB400 φ16 |  | t | 0.553
33 | 010515001013 | 现浇构件钢筋 | 1.钢筋种类、规格: 钢筋HRB400 φ20 |  | t | 5.123
34 | 010515001014 | 现浇构件钢筋 | 1.钢筋种类、规格: 钢筋HRB400 φ22 |  | t | 7.601
35 | 010515001015 | 现浇构件钢筋 | 1.钢筋种类、规格: 钢筋HRB400 φ25 |  | t | 12.673
36 | 010515001016 | 现浇构件钢筋 | 1.砌体加筋 HPB300 φ6 |  | t | 0.425
37 | 010515003001 | 钢筋网片 | 1.不同材料墙体在粉刷前,在交界处铺钉金属网并绷紧牢固,金属网与两边墙体搭接宽度不小于100mm |  | m2 | 62.89
38 | 010516003002 | 机械连接 | 1.电渣压力焊钢筋接头 φ16 |  | 个 | 94
39 | 010516003003 | 机械连接 | 1.直螺纹钢筋接头 ≤φ20 |  | 个 | 67
本页小计
注：为计取规费等的使用，可在表中增设其中：“定额人工费”。
表—08
分部分项工程和单价措施项目清单与计价表
工程名称：建筑装饰工程 |  |  |  | 标段：东北抗联三、六军红色教育中心建设项目 |  |  |  |  | 第 7 页 共 20 页
序号 | 项目编码 | 项目名称 | 项目特征描述 |  | 计量单位 | 工程量 | 金额（元）
[7 empty] | 综合单价 | 综合合价 |  | 其中：暂估价
40 | 010516003004 | 机械连接 | 1.直螺纹钢筋接头 ≤φ22 |  | 个 | 94
41 | 010516003005 | 机械连接 | 1.套筒挤压钢筋接头≤φ25 |  | 个 | 384
分部小计
门窗工程
42 | 010801001001 | 木质门 | 1.木质复合门 2.门框外围尺寸:详见设计图纸 3.含运输、制作、安装、门把手、闭门器、门锁及五金配件等 4.其他:满足设计图纸、相关标准、规范及招标文件的要求 |  | m2 | 4.84
43 | 010802004001 | 防盗门 | 1.不锈钢保温门 2.外门内侧安装由专业厂家制造的防害虫黄色门帘。 3.主入口外门,其门洞口内外两侧均设置防撞橡胶护角,刷黑黄相间油漆;落地窗及外门采用钢化安全玻璃,粘贴彩色警戒防碰撞标识。 4.门框外围尺寸:详见设计图纸 5.含运输、制作、安装、门把手、闭门器、门锁及五金配件等 6.其他:满足设计图纸、相关标准、规范及招标文件的要求 |  | m2 | 17.82
本页小计
注：为计取规费等的使用，可在表中增设其中：“定额人工费”。
表—08
分部分项工程和单价措施项目清单与计价表
工程名称：建筑装饰工程 |  |  |  | 标段：东北抗联三、六军红色教育中心建设项目 |  |  |  |  | 第 8 页 共 20 页
序号 | 项目编码 | 项目名称 | 项目特征描述 |  | 计量单位 | 工程量 | 金额（元）
[7 empty] | 综合单价 | 综合合价 |  | 其中：暂估价
44 | 010802003001 | 钢质防火门 | 1.甲级钢制防火门 2.门框外围尺寸:详见设计图纸 3.含运输、制作、安装、门把手、闭门器、门锁及五金配件等 4.其他:满足设计图纸、相关标准、规范及招标文件的要求 |  | m2 | 2.2
45 | 010807001001 | 金属(塑钢、断桥)窗 | 1.三玻中空塑钢节能窗 2.窗框外围尺寸:详见设计图纸 3.含运输、制作、安装、门把手、门锁及五金配件等 4.其他:满足设计图纸、相关标准、规范及招标文件的要求 |  | m2 | 50.64
46 | 01B001 | 手动开窗器 | 1.手动开窗器 2.具体详见图纸 |  | 个 | 8
分部小计
屋面及防水工程
47 | 010903003001 | 墙面砂浆防水(防潮) | 外墙 1.10厚DP(干混抹灰砂浆)M20砂浆(1:2. 5水泥砂浆)面层 2.1.5厚聚氨酯涂料防水层一道 |  | m2 | 492.07
48 | 010904002001 | 楼(地)面涂膜防水 | 楼地面 1、1.5厚聚氨酯涂料防水层,四周沿墙上翻300高 |  | m2 | 479.78
本页小计
注：为计取规费等的使用，可在表中增设其中：“定额人工费”。
表—08
分部分项工程和单价措施项目清单与计价表
工程名称：建筑装饰工程 |  |  |  | 标段：东北抗联三、六军红色教育中心建设项目 |  |  |  |  | 第 9 页 共 20 页
序号 | 项目编码 | 项目名称 | 项目特征描述 |  | 计量单位 | 工程量 | 金额（元）
[7 empty] | 综合单价 | 综合合价 |  | 其中：暂估价
49 | 010902003001 | 屋面刚性层 | 1.40厚C20细石混凝土内掺密实剂刚性防水保护层 |  | m2 | 526.39
50 | 010902001001 | 屋面卷材防水 | 1.2x3厚高聚物改性沥青卷材防水层 2.水泥砂浆一道(内掺建筑胶) 3.20厚DP(干混抹灰砂浆)M15砂浆(1:3水泥砂浆)抹平 |  | m2 | 623.58
51 | 010902002001 | 屋面涂膜防水 | 1.1.5厚聚氨酯涂料防水层,四周沿墙上翻,高出保温50 2.20厚DP(干混抹灰砂浆)M15砂浆(1:3水泥砂浆)抹平 3.钢筋混凝土现浇屋面板 |  | m2 | 541.78
分部小计
保温、隔热、防腐工程
52 | 011001001001 | 保温隔热屋面 | 1、150厚阻燃型挤塑板保温层容重35kg/m³、导热系数0.030W/mK、燃烧性能B1级。 2.具体详见图纸 |  | m2 | 526.38
本页小计
注：为计取规费等的使用，可在表中增设其中：“定额人工费”。
表—08
分部分项工程和单价措施项目清单与计价表
工程名称：建筑装饰工程 |  |  |  | 标段：东北抗联三、六军红色教育中心建设项目 |  |  |  |  | 第 10 页 共 20 页
序号 | 项目编码 | 项目名称 | 项目特征描述 |  | 计量单位 | 工程量 | 金额（元）
[7 empty] | 综合单价 | 综合合价 |  | 其中：暂估价
53 | 011001003001 | 保温隔热墙面 | 外墙保温 1.5厚聚合物水泥防水砂浆(干粉型) 2..9厚DP(干混抹灰砂浆)M15砂浆(1:3水泥砂浆)抹平,压入耐碱玻璃丝网格布 3.130厚定向岩棉保温板,钉入苯板钉 4.界面剂1道 5.具体详见图纸 |  | m2 | 472.02
54 | 011001003002 | 保温隔热墙面 | 门窗侧壁 1.5厚聚合物水泥防水砂浆(干粉型) 2..9厚DP(干混抹灰砂浆)M15砂浆(1:3水泥砂浆)抹平,压入耐碱玻璃丝网格布 3.30厚定向岩棉保温板,钉入苯板钉 4.界面剂1道 5.具体详见图纸 |  | m2 | 39.94
55 | 011001003003 | 保温隔热墙面 | 女儿墙内侧及顶面 1.5厚聚合物水泥防水砂浆(干粉型) 2.9厚DP(干混抹灰砂浆)M15砂浆(1:3水泥砂浆)抹平,压入耐碱玻璃丝网格布 3.30厚定向岩棉保温板 4.界面剂1道 5.具体详见图纸 |  | m2 | 67.16
本页小计
注：为计取规费等的使用，可在表中增设其中：“定额人工费”。
表—08
分部分项工程和单价措施项目清单与计价表
工程名称：建筑装饰工程 |  |  |  | 标段：东北抗联三、六军红色教育中心建设项目 |  |  |  |  | 第 11 页 共 20 页
序号 | 项目编码 | 项目名称 | 项目特征描述 |  | 计量单位 | 工程量 | 金额（元）
[7 empty] | 综合单价 | 综合合价 |  | 其中：暂估价
56 | 011001005001 | 保温隔热楼地面 | 1.外墙2米范围内50厚阻燃挤塑苯板 |  | m2 | 195.2
57 | 011001003004 | 保温隔热墙面 | 外墙梁侧面保温 1.130厚阻燃挤塑苯板 2.具体详见图纸 |  | m2 | 44.6
58 | 011502008001 | GRC装饰线条 | 8.5米高处线条 1.欧式线脚购置GRC成品 2.具体详见图纸 |  | m | 59.2
59 | 011502008002 | GRC装饰线条 | 门头造型 1.欧式山花GRC成品 2.具体详见图纸 |  | m | 20
60 | 011502008003 | 成品GRC爱奥尼柱式 | 1.定制成品GRC爱奥尼柱式（包含所有造型） 2.含柱脚及柱身 |  | m | 36
61 | 011503004001 | GRC栏杆、扶手 | 室外石材栏杆（包含所有造型） 1.欧式花瓶栏杆由建设单位委托GRC厂家制作方头、方脚圆身。 2.女儿墙边沿的欧式花瓶栏杆及墙垛在屋面内侧迎水面和侧水面满涂丙烯酸防水涂料。 3.具体做法详见图纸 |  | m | 80.4
分部小计
楼地面装饰工程
本页小计
注：为计取规费等的使用，可在表中增设其中：“定额人工费”。
表—08
分部分项工程和单价措施项目清单与计价表
工程名称：建筑装饰工程 |  |  |  | 标段：东北抗联三、六军红色教育中心建设项目 |  |  |  |  | 第 12 页 共 20 页
序号 | 项目编码 | 项目名称 | 项目特征描述 |  | 计量单位 | 工程量 | 金额（元）
[7 empty] | 综合单价 | 综合合价 |  | 其中：暂估价
62 | 011102003001 | 块料楼地面 | 抗联事迹教育展厅、办公室、值班室、门斗 1、10厚800x800防滑地砖,干水泥擦缝 2、20厚1:3干硬性水泥砂浆结合层,表面撒水泥粉 3、水泥浆一道(内掺建筑胶) 4、最薄处30厚C20细石混凝土找坡层,向门口找0.3%坡,随打随抹平。 5.水泥浆一道(内掺建筑胶) 6.80厚C15混凝土垫层 7.素土分层夯实,夯实系数≥0.95 8、具体详见图纸 |  | m2 | 471.62
本页小计
注：为计取规费等的使用，可在表中增设其中：“定额人工费”。
表—08
分部分项工程和单价措施项目清单与计价表
工程名称：建筑装饰工程 |  |  |  | 标段：东北抗联三、六军红色教育中心建设项目 |  |  |  |  | 第 13 页 共 20 页
序号 | 项目编码 | 项目名称 | 项目特征描述 |  | 计量单位 | 工程量 | 金额（元）
[7 empty] | 综合单价 | 综合合价 |  | 其中：暂估价
63 | 011102003002 | 块料楼地面 | 设备间 1、10厚300x300防滑地砖,干水泥擦缝 2、20厚1:3干硬性水泥砂浆结合层,表面撒水泥粉 3、水泥浆一道(内掺建筑胶) 4、最薄处30厚C20细石混凝土找坡层,向门口找0.3%坡,随打随抹平。 5、水泥浆一道(内掺建筑胶) 6、80厚C15混凝土垫层 7、素土分层夯实,夯实系数≥0.95 8、具体详见图纸 |  | m2 | 8.16
分部小计
墙、柱面装饰与隔断、幕墙工程
64 | 011201001001 | 墙面一般抹灰 | 外墙 1.界面剂1道 2.9厚DP(干混抹灰砂浆)M15砂浆(1:3水泥砂浆)抹平 3.具体详见图纸 |  | m2 | 492.07
本页小计
注：为计取规费等的使用，可在表中增设其中：“定额人工费”。
表—08
分部分项工程和单价措施项目清单与计价表
工程名称：建筑装饰工程 |  |  |  | 标段：东北抗联三、六军红色教育中心建设项目 |  |  |  |  | 第 14 页 共 20 页
序号 | 项目编码 | 项目名称 | 项目特征描述 |  | 计量单位 | 工程量 | 金额（元）
[7 empty] | 综合单价 | 综合合价 |  | 其中：暂估价
65 | 011201001002 | 墙面一般抹灰 | 抗联事迹教育展厅办公室、值班室、门斗 1.、5厚1:0.5:2.5水泥石灰膏砂浆找平 2.、9厚1:0.5:3水泥石灰膏砂浆打底扫毛 3、素水泥浆一道(内掺建筑胶) 4、非黏土烧结砖内墙 |  | m2 | 585.1
66 | 011204003001 | 块料墙面 | 设备间 1、内墙面砖(粘贴前墙砖充分浸湿)白水泥擦缝 2、4厚1:2建筑胶水泥砂浆(内掺3%超密聚合物防水剂)粘结剂 3、9厚1:2.5水泥砂浆(内掺3%超密聚合物防水剂) 4、素水泥浆一道(内掺建筑胶) 5、20厚1:2.5防水砂浆分五次抹平,接茬错开 6、非黏土烧结砖内墙 |  | m2 | 35.25
67 | 011105003001 | 块料踢脚线 | 地砖踢脚 1、120高12厚地砖踢脚,稀水泥浆擦缝 2、8厚1:2水泥砂浆粘结层 3、5厚1:3水泥砂浆打底划出纹道 |  | m2 | 20.4
分部小计
天棚工程
本页小计
注：为计取规费等的使用，可在表中增设其中：“定额人工费”。
表—08
分部分项工程和单价措施项目清单与计价表
工程名称：建筑装饰工程 |  |  |  | 标段：东北抗联三、六军红色教育中心建设项目 |  |  |  |  | 第 15 页 共 20 页
序号 | 项目编码 | 项目名称 | 项目特征描述 |  | 计量单位 | 工程量 | 金额（元）
[7 empty] | 综合单价 | 综合合价 |  | 其中：暂估价
68 | 011302001001 | 吊顶天棚 | 抗联事迹教育展厅办公室、值班室、门斗 1.9厚纸面石膏板与次龙骨固定; 2、次龙骨间距不大于600,用吊件与承载龙骨固定; 3、轻钢承载龙骨C60,间距不大于1200,用吊件与钢筋吊杆联结后找平; 4、镀锌φ12钢筋吊杆,双向中距不大于1200,吊杆上部与钢屋架下弦节点吊勾固定; 5、屋面板底预埋吊钩双向中距不大于1200; |  | m2 | 471.62
本页小计
注：为计取规费等的使用，可在表中增设其中：“定额人工费”。
表—08
分部分项工程和单价措施项目清单与计价表
工程名称：建筑装饰工程 |  |  |  | 标段：东北抗联三、六军红色教育中心建设项目 |  |  |  |  | 第 16 页 共 20 页
序号 | 项目编码 | 项目名称 | 项目特征描述 |  | 计量单位 | 工程量 | 金额（元）
[7 empty] | 综合单价 | 综合合价 |  | 其中：暂估价
69 | 011302001002 | 吊顶天棚 | 设备间 1、铝合金集成吊顶板与配套专用龙骨固定; 2、配套专用次龙骨间距不大于600,用吊件与承载龙骨固定; 3、轻钢承载龙骨C60,间距不大于1200,用吊件与钢筋吊杆联结后找平; 4、镀锌φ12钢筋吊杆,双向中距不大于1200,吊杆上部与钢屋架下弦节点吊勾固定; 5、屋面板底预埋吊钩双向中距不大于1200, 6.天棚满涂1.5厚丙烯酸防水涂膜; |  | m2 | 8.16
分部小计
油漆、涂料、裱糊工程
70 | 011407001001 | 墙面喷刷涂料 | 1.外墙真石漆做法见23J909第6-23页外涂3 2.刮涂耐水腻子,干燥后打磨 3.具体详见图纸 |  | m2 | 532.01
71 | 011407001002 | 墙面喷刷涂料 | 1.无机涂料饰面 2.具体详见图纸 |  | m2 | 625.04
72 | 011407002001 | 天棚喷刷涂料 | 抗联事迹教育展厅办公室、值班室、门斗 1、无机涂料饰面,底漆一道、面漆两道 2.具体详见图纸 |  | m2 | 471.62
本页小计
注：为计取规费等的使用，可在表中增设其中：“定额人工费”。
表—08
分部分项工程和单价措施项目清单与计价表
工程名称：建筑装饰工程 |  |  |  | 标段：东北抗联三、六军红色教育中心建设项目 |  |  |  |  | 第 17 页 共 20 页
序号 | 项目编码 | 项目名称 | 项目特征描述 |  | 计量单位 | 工程量 | 金额（元）
[7 empty] | 综合单价 | 综合合价 |  | 其中：暂估价
分部小计
其他装饰工程
73 | 011503001001 | 金属扶手、栏杆、栏板 | 1.无障碍坡道和扶手见12J926-D1 |  | m | 10.2
74 | 010809004001 | 石材窗台板 | 1.大理石窗台板 2.具体详见图纸 |  | m2 | 5.83
75 | 010809003001 | 金属窗台板 | 1.铝合金窗台板 2.具体详见图纸 |  | m2 | 8.64
76 | 011502001001 | 金属装饰线 | 1.外墙通长滴水沿 |  | m | 21.6
77 | 010902004001 | 屋面排水管 | 1.屋面泄水口 2.具体详见图纸 |  | 个 | 4
78 | 010902007001 | 屋面天沟、檐沟 | 1.斜天沟做法见17J925-1,具体尺寸详见设计图纸 |  | m | 100
79 | 01B003 | 竣工标识牌 | 1.竣工标识牌 2.具体做法详见设计图纸 |  | 项 | 1
80 | 01B004 | 山花标识五星标识、门楣、窗楣、屋面老虎百叶窗等 | 1.山花标识五星标识、红色四块石，抗联密营地等字体由甲方委托专业的工艺美术深化设计、安装 2.门楣、窗楣等石膏花购置欧式建筑定型成品 3.屋面老虎百叶窗 4.具体造型字体等详见图纸 |  | 项 | 1
分部小计
单价措施项目费
| 1 | 大型机械设备进出场及安拆费 |  |  | 项 | 1
81 | 011705001001 | 大型机械设备进出场及安拆 | 1.机械设备名称:履带式挖掘机 |  | 台次 | 1
本页小计
注：为计取规费等的使用，可在表中增设其中：“定额人工费”。
表—08
分部分项工程和单价措施项目清单与计价表
工程名称：建筑装饰工程 |  |  |  | 标段：东北抗联三、六军红色教育中心建设项目 |  |  |  |  | 第 18 页 共 20 页
序号 | 项目编码 | 项目名称 | 项目特征描述 |  | 计量单位 | 工程量 | 金额（元）
[7 empty] | 综合单价 | 综合合价 |  | 其中：暂估价
82 | 011705001002 | 大型机械设备进出场及安拆 | 1.机械设备名称: 履带式推土机 |  | 台次 | 1
| 2 | 混凝土、钢筋混凝土模板及支架费 |  |  | 项 | 1
83 | 011702001001 | 基础 | 1.构件类型:垫层模板 2.满足设计图纸、相关规范及招标文件的要求 |  | m2 | 26.96
84 | 011702001002 | 基础 | 1.构件类型:独立基础 2.满足设计图纸、相关规范及招标文件的要求 |  | m2 | 125.2
85 | 011702002002 | 矩形柱 | 1.构件类型:矩形柱模板 2.支撑高度:详见设计图纸 3.模板支撑超高在综合单价中考虑 4.满足设计图纸、相关规范及招标文件的要求 |  | m2 | 367.4
86 | 011702003002 | 构造柱 | 1.构件类型:构造柱模板 2.支撑高度:详见设计图纸 3.模板支撑超高在综合单价中考虑 4.满足设计图纸、相关规范及招标文件的要求 |  | m2 | 88.57
本页小计
注：为计取规费等的使用，可在表中增设其中：“定额人工费”。
表—08
分部分项工程和单价措施项目清单与计价表
工程名称：建筑装饰工程 |  |  |  | 标段：东北抗联三、六军红色教育中心建设项目 |  |  |  |  | 第 19 页 共 20 页
序号 | 项目编码 | 项目名称 | 项目特征描述 |  | 计量单位 | 工程量 | 金额（元）
[7 empty] | 综合单价 | 综合合价 |  | 其中：暂估价
87 | 011702011001 | 直形墙（外墙） | 1.构件类型:直行墙模板 2.支撑高度:详见设计图纸 3.模板支撑超高、防水拉片和固定模板用的螺栓拆除后措施费等均在综合单价中考虑 4.满足设计图纸、相关规范及招标文件的要求 |  | m2 | 26.77
88 | 011702008001 | 圈梁 | 1.水平系梁模板 2.满足设计图纸、相关规范及招标文件的要求 |  | m2 | 25.2
89 | 011702009001 | 过梁 | 1.过梁模板 2.满足设计图纸、相关规范及招标文件的要求 |  | m2 | 14.55
90 | 011702014001 | 有梁板 | 1.构件类型:有梁板模板 2.支撑高度:详见设计图纸 3.模板支撑超高在综合单价中考虑 4.满足设计图纸、相关规范及招标文件的要求 |  | m2 | 1101.02
91 | 011702021001 | 栏板 | 1.栏板模板 2.满足设计图纸、相关规范及招标文件的要求 |  | m2 | 76.12
92 | 011702027001 | 台阶 | 1.台阶模板 2.满足设计图纸、相关规范及招标文件的要求 |  | m2 | 51.23
93 | 011702029001 | 散水、坡道 | 1.散水、坡道模板 2.满足设计图纸、相关规范及招标文件的要求 |  | m2 | 17.42
本页小计
注：为计取规费等的使用，可在表中增设其中：“定额人工费”。
表—08
分部分项工程和单价措施项目清单与计价表
工程名称：建筑装饰工程 |  |  |  | 标段：东北抗联三、六军红色教育中心建设项目 |  |  |  |  | 第 20 页 共 20 页
序号 | 项目编码 | 项目名称 | 项目特征描述 |  | 计量单位 | 工程量 | 金额（元）
[7 empty] | 综合单价 | 综合合价 |  | 其中：暂估价
94 | 011702025001 | 其他现浇构件 | 1.构件类型:窗台板模板、女儿墙压顶模板 2.满足设计图纸、相关规范及招标文件的要求 |  | m2 | 4.08
| 3 | 施工排水、降水费 |  |  | 项 | 1
| 4 | 水平防护架、垂直防护架、外架封闭 |  |  | 项 | 1
95 | 011701001001 | 综合脚手架 | 1.建筑结构形式:见图纸 2.檐口高度:见图纸 |  | m2 | 525
96 | 011701011001 | 建筑物垂直封闭 |  |  | m2 | 945
| 5 | 专业工程措施项目费 |  |  | 项 | 1
97 | 011703001001 | 垂直运输 | 1.建筑物建筑类型及结构形式:见图纸 2.建筑物檐口高度、层数:见图纸 3.包含独立金属卷扬机塔架 |  | m2 | 745
98 | 011701006001 | 满堂脚手架 | 1.建筑结构形式:详见图纸 2.清单工程量为投影面积 3.方案自定 4.超高部分费用含在综合单价内 5.内墙粉饰超高后改架子费用含在综合单价内 6.满足设计图纸、相关规范及招标文件的要求 |  | m2 | 525
分部小计
本页小计
合 计
注：为计取规费等的使用，可在表中增设其中：“定额人工费”。
表—08

## 表-11 总价措施项目清单与计价表【建筑装饰工程】
总价措施项目清单与计价表
工程名称：建筑装饰工程 |  |  |  | 标段：东北抗联三、六军红色教育中心建设项目 |  |  |  | 第 1 页 共 1 页
序号 | 项目编码 | 项目名称 | 计算基础 |  | 费率 (%) | 金额 (元) | 调整 费率 (%) |  | 调整后 金额(元) | 备注
1 | 011707001001 | 安全文明施工费 | 分部分项合计+单价措施项目费-分部分项设备费-单价措施项目设备费 |  | 3.28
2 | 011707002001 | 夜间施工费 | 分部分项计费人工费+单价措施计费人工费 |  | 0.12
3 | 011707004001 | 二次搬运费 | 分部分项计费人工费+单价措施计费人工费 |  | 0.12
4 | 011707005002 | 冬季施工增加费 | 分部分项冬季施工人工预算价+分部分项冬季施工机具预算价+单价措施冬季施工人工预算价+单价措施冬季施工机具预算价 |  | 0
5 | 011707005001 | 雨季施工增加费 | 分部分项计费人工费+单价措施计费人工费 |  | 0.11
6 | 011707007001 | 已完工程及设备保护费 | 分部分项计费人工费+单价措施计费人工费 |  | 0.11
7 | 01B001 | 工程定位复测费 | 分部分项计费人工费+单价措施计费人工费 |  | 0.08
8 | 01B002 | 专业工程措施项目费
合 计
编制人（造价人员）： |  |  |  | 复核人（造价工程师）：
注：1.“计算基础”中安全文明施工费可为“定额基价”、“定额人工费”或“定额人工费+定额机械费”，其他项目可为“定额人工费”或“定额人工费+定额机械费”。 2.按施工方案计算的措施费，若无“计算基础”和“费率”的数值，也可只填“金额”数值，但应在备注栏说明施工方案出处或计算方法。
表-11

## 表-12 其他项目清单与计价汇总表【建筑装饰工程】
其他项目清单与计价汇总表
工程名称：建筑装饰工程 |  | 标段：东北抗联三、六军红色教育中心建设项目 |  |  | 第 1 页 共 1 页
序号 | 项目名称 |  | 金额（元） | 结算金额（元） |  | 备注
1 | 暂列金额 |  |  |  |  | 明细详见表-12-1
2 | 暂估价
2.1 | 材料暂估价 |  | — |  |  | 明细详见表-12-2
2.2 | 专业工程暂估价 |  |  |  |  | 明细详见表-12-3
3 | 计日工 |  |  |  |  | 明细详见表-12-4
4 | 总承包服务费 |  |  |  |  | 明细详见表-12-5
合 计
注：材料（工程设备）暂估单价进入清单项目综合单价，此处不汇总。
表—12

## 表-12-1 暂列金额表【建筑装饰工程】
暂列金额明细表
工程名称：建筑装饰工程 |  | 标段：东北抗联三、六军红色教育中心建设项目 |  |  | 第 1 页 共 1 页
序号 | 名称 |  | 计量单位 | 暂定金额 |  | 备注
1 | 暂列金额 |  | 项 |  |  | 计算基础为分部分项工程费-工程设备费，费率为10-15%。市政维修养护定额：计算基础为分部分项工程费-工程设备费，费率为10%。
合 计 | [5 empty] | —
注：此表由招标人填写，如不能详列，也可只列暂列金额总额，投标人应将上述暂列金额计入投标总价中。
表—12—1

## 表-12-2 材料(工程设备)暂估价及调整表【建筑装饰工程】
材料（工程设备）暂估单价及调整表
工程名称：建筑装饰工程 | [5 empty] | 标段：东北抗联三、六军红色教育中心建设项目 |  |  |  |  | 第 1 页 共 1 页
序号 | 材料 编码 | 材料(工程设备)名称、规格、型号 | 计量单位 | 数量 |  |  | 暂估(元) |  | 确认(元) |  |  | 差额±(元) |  | 备注
|  |  |  | 暂估 | 确认 |  | 单价 | 合价 | 单价 | 合价 |  | 单价 | 合价
合计
注：1.此表由招标人填写“暂估单价”，并在备注栏说明暂估价的材料、工程设备拟用在那些清单项目上，投标人应将上述材料、工程设备暂估单价计入工程量清单综合单价报价中
表—12—2

## 表-12-3 专业工程暂估价及结算价表【建筑装饰工程】
专业工程暂估价及结算价表
工程名称：建筑装饰工程 |  |  | 标段：东北抗联三、六军红色教育中心建设项目 |  |  |  | 第 1 页 共 1 页
序号 | 工程名称 | 工程内容 |  | 暂估金额 （元） | 结算金额 (元) | 差额 ±(元) |  | 备注
合 计 |  |  |  | 0 |  |  |  | —
注：此表由招标人填写，投标人应将上述专业工程暂估价计入投标总价中。
表—12—3

## 表-12-4 计日工表【建筑装饰工程】
计日工表
工程名称：建筑装饰工程 |  |  |  |  | 标段：东北抗联三、六军红色教育中心建设项目 |  | 第 1 页 共 1 页
编号 | 项目名称 | 单位 | 暂定数量 | 实际数量 |  | 综合单价(元) |  | 合价（元）
[8 empty] | 暂定 | 实际
1 | 人工
1.1
人工小计
2 | 材料
2.1
材料小计
3 | 施工机械
3.1
施工机械小计
4.企业管理费和利润
总计
注：此表项目名称、暂定数量由招标人填写，编制招标控制价时，单价由招标人按有关计价规定确定；投标时，单价由投标人自主报价，按暂定数量计算合价计入投标总价中。结算时，按发承包双方确认的实际数量计算合价。
表—12—4

## 表-12-5 总承包服务费计价表【建筑装饰工程】
总承包服务费计价表
工程名称：建筑装饰工程 |  |  | 标段：东北抗联三、六军红色教育中心建设项目 |  |  | 第 1 页 共 1 页
序号 | 项目名称 | 项目价值（元） |  | 服务内容 | 计算基础 |  | 费率(%) | 金额
1 | 发包人供应材料 | [5 empty] | 2
2 | 发包人采购设备 | [5 empty] | 2
3 | 总承包人对发包人发包的专业工程管理和协调 | [5 empty] | 1.5
4 | 总承包人对发包人发包的专业工程管理和协调并提供配合服务 | [5 empty] | 5
合 计
注：此表项目名称、服务内容由招标人填写，编制招标控制价时，费率及金额由招标人按有关计价规定确定；投标时，费率及金额由投标人自主报价，计入投标总价中。
表—12—5

## 表-13 规费、税金项目清单与计价表【建筑装饰工程】
规费、税金项目清单与计价表
工程名称：建筑装饰工程 |  |  | 标段：东北抗联三、六军红色教育中心建设项目 |  | 第 1 页 共 1 页
序号 | 项目名称 | 计算基础 |  | 计算基数 |  | 计算费率(%) | 金额(元)
1 | 规费 | [（A）+（B）+（C）+人工费价差]×费率
1.1 | 社会保险费 | 养老保险费+医疗保险费+失业保险费+工伤保险费+生育保险费
1.1.1 | 养老保险费 | 计费人工费+人工价差 |  |  |  | 16
1.1.2 | 医疗保险费 | 计费人工费+人工价差 |  |  |  | 7.5
1.1.3 | 失业保险费 | 计费人工费+人工价差 |  |  |  | 0.5
1.1.4 | 工伤保险费 | 计费人工费+人工价差 |  |  |  | 1
1.1.5 | 生育保险费 | 计费人工费+人工价差 |  |  |  | 0.6
1.2 | 住房公积金 | 计费人工费+人工价差 |  |  |  | 5
1.3 | 环境保护税 | 按实际发生计算
2 | 税金 | [（一）+（二）+（三）+（四）-（3）-（4）-甲供材料费]×税率 |  |  |  | 9
合 计
编制人（造价人员）： |  |  | 复核人（造价工程师）：
表—13

## 表-20 发包人提供材料和工程设备一览表【建筑装饰工程】
发包人提供材料和工程设备一览表
工程名称：建筑装饰工程 |  |  |  |  | 标段：东北抗联三、六军红色教育中心建设项目 |  | 第 1 页 共 1 页
序号 | 材料(工程设备)名称、规格、型号 | 单位 | 数量 | 单价(元) |  | 交货方式 |  | 送达地点 | 备注
注：此表由招标人填写，供投标人在投标报价、确定总承包服务费时参考
表-20

## 表-21 承包人提供主要材料和工程设备一览表【建筑装饰工程】
承包人提供主要材料和工程设备一览表
(适用造价信息差额调整法)
工程名称：建筑装饰工程 |  |  |  |  | 标段：东北抗联三、六军红色教育中心建设项目 |  |  |  | 第 1 页 共 1 页
序号 | 材料号 | 名称、规格、型号 | 单位 | 数量 |  | 风险系数% | 基准单价 （元） | 投标单价 (元) |  | 发承包人 确认单价 (元) | 备注
注：1.此表由招标人填写除“投标单价”栏的内容，投标人在投标时自主确定投标单价。 2.基准单价应优先采用工程造价管理机构发布的单价，未发布的，通过市场调查确定其基准单价。 | [8 empty] | 表-21

## 表-22 承包人提供主要材料和工程设备一览表【建筑装饰工程】
承包人提供主要材料和工程设备一览表
(适用于价格指数差额调整法)
工程名称：建筑装饰工程 |  |  | 标段：东北抗联三、六军红色教育中心建设项目 |  |  | 第 1 页 共 1 页
序号 | 名称、规格、型号 | 变值权重B |  | 基本价格指数F0 | 现行价格指数Ft |  | 备注
| 定值权重A |  |  | — | —
合计 |  | 1 |  | — | —
注：1.此表“材料和工程设备名称”、“规格型号”、“基本价格指数”栏由招标人填写，基本价格指数应首先采用工程造价管理机构发布的价格指数，没有时，可采用发布的价格代替。 2.此表“变值权重”栏由投标人根据该项材料和工程设备价值在投标报价中所占的比例填写。 3.“现行价格指数”按约定的付款证书相关周期最后一天的前42天的各项材料和工程设备的价格指数填写，该指数应首先采用工程造价管理机构发布的价格指数，没有时，可采用发布的价格代替。
表-22

## 封-1 招标工程量清单封面【采暖工程】
|  | 采暖工程 |  | 工程
招 标 工 程 量 清 单
招 标 人：
(单位盖章)
造价咨询人：
(单位盖章)
年 月 日
封-1

## 扉-1 招标工程量清单扉页【采暖工程】
|  | 采暖工程 |  |  | 工程
招 标 工 程 量 清 单
招 标 人： |  |  | 造价咨询人：
| （单位盖章） |  |  | (单位资质专用章)
法定代表人 或其授权人： |  |  | 法定代表人 或其授权人：
| (签字或盖章) |  |  | (签字或盖章)
编 制 人： |  |  | 复 核 人：
| (造价人员签字盖专用章) |  |  | (造价工程师签字盖专用章)
编 制 时 间： | 年 月 日 |  | 复 核 时 间： | 年 月 日
扉-1

## 表-01 总说明【采暖工程】
总 说 明
工程名称： 采暖工程 | 第 1 页 共 1 页
表-01

## 表-08 分部分项工程和单价措施项目清单与计价表【采暖工程】
分部分项工程和单价措施项目清单与计价表
工程名称：采暖工程 |  |  |  | 标段：东北抗联三、六军红色教育中心建设项目 |  |  |  |  | 第 1 页 共 1 页
序号 | 项目编码 | 项目名称 | 项目特征描述 |  | 计量单位 | 工程量 | 金额（元）
[7 empty] | 综合单价 | 综合合价 |  | 其中：暂估价
整个项目
1 | 031005006001 | 电地热膜辐射 | 1.电地热膜辐射全部工作内容2.详见设计 |  | m2 | 525
分部小计
措施项目
2 | 031301017001 | 脚手架搭拆 |  |  | 项 | 1
分部小计
本页小计
合 计
注：为计取规费等的使用，可在表中增设其中：“定额人工费”。
表—08

## 表-08 分部分项工程和单价措施项目清单与计价表(带二级标_1
分部分项工程和单价措施项目清单与计价表
工程名称：采暖工程 |  |  |  | 标段：东北抗联三、六军红色教育中心建设项目 |  |  |  |  | 第 1 页 共 1 页
序号 | 项目编码 | 项目名称 | 项目特征描述 |  | 计量单位 | 工程量 | 金额（元）
[7 empty] | 综合单价 | 综合合价 |  | 其中：暂估价
整个项目
1 | 031005006001 | 电地热膜辐射 | 1.电地热膜辐射全部工作内容2.详见设计 |  | m2 | 525
分部小计
单价措施项目费
2 | 031301017001 | 脚手架搭拆 |  |  | 项 | 1
分部小计
本页小计
合 计
注：为计取规费等的使用，可在表中增设其中：“定额人工费”。
表—08

## 表-11 总价措施项目清单与计价表【采暖工程】
总价措施项目清单与计价表
工程名称：采暖工程 |  |  |  | 标段：东北抗联三、六军红色教育中心建设项目 |  |  |  | 第 1 页 共 1 页
序号 | 项目编码 | 项目名称 | 计算基础 |  | 费率 (%) | 金额 (元) | 调整 费率 (%) |  | 调整后 金额(元) | 备注
1 | 031302001001 | 安全文明施工费 | 分部分项合计+单价措施项目费-分部分项设备费-单价措施项目设备费 |  | 2.72
2 | 031302002001 | 夜间施工费 | 分部分项计费人工费+单价措施计费人工费 |  | 0.12
3 | 031302004001 | 二次搬运费 | 分部分项计费人工费+单价措施计费人工费 |  | 0.12
4 | 031302005002 | 冬季施工增加费 | 分部分项冬季施工人工预算价+分部分项冬季施工机具预算价+单价措施冬季施工人工预算价+单价措施冬季施工机具预算价 |  | 0
5 | 031302005001 | 雨季施工增加费 | 分部分项计费人工费+单价措施计费人工费 |  | 0.11
6 | 031302006001 | 已完工程及设备保护费 | 分部分项计费人工费+单价措施计费人工费 |  | 0.11
7 | 03B001 | 工程定位复测费 | 分部分项计费人工费+单价措施计费人工费 |  | 0.08
8 | 03B002 | 专业工程措施项目费
合 计
编制人（造价人员）： |  |  |  | 复核人（造价工程师）：
注：1.“计算基础”中安全文明施工费可为“定额基价”、“定额人工费”或“定额人工费+定额机械费”，其他项目可为“定额人工费”或“定额人工费+定额机械费”。 2.按施工方案计算的措施费，若无“计算基础”和“费率”的数值，也可只填“金额”数值，但应在备注栏说明施工方案出处或计算方法。
表-11

## 表-12 其他项目清单与计价汇总表【采暖工程】
其他项目清单与计价汇总表
工程名称：采暖工程 |  | 标段：东北抗联三、六军红色教育中心建设项目 |  |  | 第 1 页 共 1 页
序号 | 项目名称 |  | 金额（元） | 结算金额（元） |  | 备注
1 | 暂列金额 |  |  |  |  | 明细详见表-12-1
2 | 暂估价
2.1 | 材料暂估价 |  | — |  |  | 明细详见表-12-2
2.2 | 专业工程暂估价 |  |  |  |  | 明细详见表-12-3
3 | 计日工 |  |  |  |  | 明细详见表-12-4
4 | 总承包服务费 |  |  |  |  | 明细详见表-12-5
合 计
注：材料（工程设备）暂估单价进入清单项目综合单价，此处不汇总。
表—12

## 表-12-1 暂列金额表【采暖工程】
暂列金额明细表
工程名称：采暖工程 |  | 标段：东北抗联三、六军红色教育中心建设项目 |  |  | 第 1 页 共 1 页
序号 | 名称 |  | 计量单位 | 暂定金额 |  | 备注
1 | 暂列金额 |  | 项 |  |  | 计算基础为分部分项工程费-工程设备费，费率为10-15%。市政维修养护定额：计算基础为分部分项工程费-工程设备费，费率为10%。
合 计 | [5 empty] | —
注：此表由招标人填写，如不能详列，也可只列暂列金额总额，投标人应将上述暂列金额计入投标总价中。
表—12—1

## 表-12-2 材料(工程设备)暂估价及调整表【采暖工程】
材料（工程设备）暂估单价及调整表
工程名称：采暖工程 | [5 empty] | 标段：东北抗联三、六军红色教育中心建设项目 |  |  |  |  | 第 1 页 共 1 页
序号 | 材料 编码 | 材料(工程设备)名称、规格、型号 | 计量单位 | 数量 |  |  | 暂估(元) |  | 确认(元) |  |  | 差额±(元) |  | 备注
|  |  |  | 暂估 | 确认 |  | 单价 | 合价 | 单价 | 合价 |  | 单价 | 合价
合计
注：1.此表由招标人填写“暂估单价”，并在备注栏说明暂估价的材料、工程设备拟用在那些清单项目上，投标人应将上述材料、工程设备暂估单价计入工程量清单综合单价报价中
表—12—2

## 表-12-3 专业工程暂估价及结算价表【采暖工程】
专业工程暂估价及结算价表
工程名称：采暖工程 |  |  | 标段：东北抗联三、六军红色教育中心建设项目 |  |  |  | 第 1 页 共 1 页
序号 | 工程名称 | 工程内容 |  | 暂估金额 （元） | 结算金额 (元) | 差额 ±(元) |  | 备注
合 计 |  |  |  | 0 |  |  |  | —
注：此表由招标人填写，投标人应将上述专业工程暂估价计入投标总价中。
表—12—3

## 表-12-4 计日工表【采暖工程】
计日工表
工程名称：采暖工程 |  |  |  |  | 标段：东北抗联三、六军红色教育中心建设项目 |  | 第 1 页 共 1 页
编号 | 项目名称 | 单位 | 暂定数量 | 实际数量 |  | 综合单价(元) |  | 合价（元）
[8 empty] | 暂定 | 实际
1 | 人工
1.1
人工小计
2 | 材料
2.1
材料小计
3 | 施工机械
3.1
施工机械小计
4.企业管理费和利润
总计
注：此表项目名称、暂定数量由招标人填写，编制招标控制价时，单价由招标人按有关计价规定确定；投标时，单价由投标人自主报价，按暂定数量计算合价计入投标总价中。结算时，按发承包双方确认的实际数量计算合价。
表—12—4

## 表-12-5 总承包服务费计价表【采暖工程】
总承包服务费计价表
工程名称：采暖工程 |  |  | 标段：东北抗联三、六军红色教育中心建设项目 |  |  | 第 1 页 共 1 页
序号 | 项目名称 | 项目价值（元） |  | 服务内容 | 计算基础 |  | 费率(%) | 金额
1 | 发包人供应材料 | [5 empty] | 2
2 | 发包人采购设备 | [5 empty] | 2
3 | 总承包人对发包人发包的专业工程管理和协调 | [5 empty] | 1.5
4 | 总承包人对发包人发包的专业工程管理和协调并提供配合服务 | [5 empty] | 5
合 计
注：此表项目名称、服务内容由招标人填写，编制招标控制价时，费率及金额由招标人按有关计价规定确定；投标时，费率及金额由投标人自主报价，计入投标总价中。
表—12—5

## 表-13 规费、税金项目清单与计价表【采暖工程】
规费、税金项目清单与计价表
工程名称：采暖工程 |  |  | 标段：东北抗联三、六军红色教育中心建设项目 |  | 第 1 页 共 1 页
序号 | 项目名称 | 计算基础 |  | 计算基数 |  | 计算费率(%) | 金额(元)
1 | 规费 | [（A）+（B）+（C）+人工费价差]×费率
1.1 | 社会保险费 | 养老保险费+医疗保险费+失业保险费+工伤保险费+生育保险费
1.1.1 | 养老保险费 | 计费人工费+人工价差 |  |  |  | 16
1.1.2 | 医疗保险费 | 计费人工费+人工价差 |  |  |  | 7.5
1.1.3 | 失业保险费 | 计费人工费+人工价差 |  |  |  | 0.5
1.1.4 | 工伤保险费 | 计费人工费+人工价差 |  |  |  | 1
1.1.5 | 生育保险费 | 计费人工费+人工价差 |  |  |  | 0.6
1.2 | 住房公积金 | 计费人工费+人工价差 |  |  |  | 5
1.3 | 环境保护税 | 按实际发生计算
2 | 税金 | [（一）+（二）+（三）+（四）-（3）-（4）-甲供材料费]×税率 |  |  |  | 9
合 计
编制人（造价人员）： |  |  | 复核人（造价工程师）：
表—13

## 表-20 发包人提供材料和工程设备一览表【采暖工程】
发包人提供材料和工程设备一览表
工程名称：采暖工程 |  |  |  |  | 标段：东北抗联三、六军红色教育中心建设项目 |  | 第 1 页 共 1 页
序号 | 材料(工程设备)名称、规格、型号 | 单位 | 数量 | 单价(元) |  | 交货方式 |  | 送达地点 | 备注
注：此表由招标人填写，供投标人在投标报价、确定总承包服务费时参考
表-20

## 表-21 承包人提供主要材料和工程设备一览表【采暖工程】
承包人提供主要材料和工程设备一览表
(适用造价信息差额调整法)
工程名称：采暖工程 |  |  |  |  | 标段：东北抗联三、六军红色教育中心建设项目 |  |  |  | 第 1 页 共 1 页
序号 | 材料号 | 名称、规格、型号 | 单位 | 数量 |  | 风险系数% | 基准单价 （元） | 投标单价 (元) |  | 发承包人 确认单价 (元) | 备注
注：1.此表由招标人填写除“投标单价”栏的内容，投标人在投标时自主确定投标单价。 2.基准单价应优先采用工程造价管理机构发布的单价，未发布的，通过市场调查确定其基准单价。 | [8 empty] | 表-21

## 表-22 承包人提供主要材料和工程设备一览表【采暖工程】
承包人提供主要材料和工程设备一览表
(适用于价格指数差额调整法)
工程名称：采暖工程 |  |  | 标段：东北抗联三、六军红色教育中心建设项目 |  |  | 第 1 页 共 1 页
序号 | 名称、规格、型号 | 变值权重B |  | 基本价格指数F0 | 现行价格指数Ft |  | 备注
| 定值权重A |  |  | — | —
合计 |  | 1 |  | — | —
注：1.此表“材料和工程设备名称”、“规格型号”、“基本价格指数”栏由招标人填写，基本价格指数应首先采用工程造价管理机构发布的价格指数，没有时，可采用发布的价格代替。 2.此表“变值权重”栏由投标人根据该项材料和工程设备价值在投标报价中所占的比例填写。 3.“现行价格指数”按约定的付款证书相关周期最后一天的前42天的各项材料和工程设备的价格指数填写，该指数应首先采用工程造价管理机构发布的价格指数，没有时，可采用发布的价格代替。
表-22

## 封-1 招标工程量清单封面【通风空调工程】
|  | 通风空调工程 |  | 工程
招 标 工 程 量 清 单
招 标 人：
(单位盖章)
造价咨询人：
(单位盖章)
年 月 日
封-1

## 扉-1 招标工程量清单扉页【通风空调工程】
|  | 通风空调工程 |  |  | 工程
招 标 工 程 量 清 单
招 标 人： |  |  | 造价咨询人：
| （单位盖章） |  |  | (单位资质专用章)
法定代表人 或其授权人： |  |  | 法定代表人 或其授权人：
| (签字或盖章) |  |  | (签字或盖章)
编 制 人： |  |  | 复 核 人：
| (造价人员签字盖专用章) |  |  | (造价工程师签字盖专用章)
编 制 时 间： | 年 月 日 |  | 复 核 时 间： | 年 月 日
扉-1

## 表-01 总说明【通风空调工程】
总 说 明
工程名称： 通风空调工程 | 第 1 页 共 1 页
表-01

## 表-08 分部分项工程和单价措施项目清单与计价表【通风空调
分部分项工程和单价措施项目清单与计价表
工程名称：通风空调工程 |  |  |  | 标段：东北抗联三、六军红色教育中心建设项目 |  |  |  |  | 第 1 页 共 2 页
序号 | 项目编码 | 项目名称 | 项目特征描述 |  | 计量单位 | 工程量 | 金额（元）
[7 empty] | 综合单价 | 综合合价 |  | 其中：暂估价
整个项目
1 | 030702001001 | 碳钢通风管道 | 1.名称:风管2.材质:镀锌钢板3.形状:矩形4.规格:长边长(mm) ≤3205.接口形式:咬口 |  | m2 | 13.53
2 | 030702001002 | 碳钢通风管道 | 1.名称:风管2.材质:镀锌钢板3.形状:矩形4.规格:长边长(mm) ≤4505.接口形式:咬口 |  | m2 | 25.86
3 | 030702001003 | 碳钢通风管道 | 1.名称:风管2.材质:镀锌钢板3.形状:矩形4.规格:长边长(mm) ≤10005.接口形式:咬口 |  | m2 | 4.43
4 | 031208003001 | 通风管道绝热 | 保温材料采用带纤维铝箔保护层的离心玻璃棉板材,厚度为40mm |  | m3 | 2.02
5 | 030108003001 | 排风风机 | 1.名称:热回收式新风换气机2.型号:HERV-400D ,Q=4000m3/h,全压400Pa,N=1.1*2Kw,净重180kg |  | 台 | 2
6 | 030703001001 | 碳钢阀门 | 1.名称:电动保温阀2.规格:600x600(h) |  | 个 | 2
7 | 030703011001 | 铝及铝合金风口、散流器 | 1.名称:单层百叶排风口2.规格:400*400 |  | 个 | 2
8 | 030703011002 | 铝及铝合金风口、散流器 | 1.名称:单层百叶送风口2.规格:240*240 |  | 个 | 8
9 | 030703011003 | 铝及铝合金风口、散流器 | 1.名称:防雨百叶风口2.规格:400*400 |  | 个 | 2
本页小计
注：为计取规费等的使用，可在表中增设其中：“定额人工费”。
表—08
分部分项工程和单价措施项目清单与计价表
工程名称：通风空调工程 |  |  |  | 标段：东北抗联三、六军红色教育中心建设项目 |  |  |  |  | 第 2 页 共 2 页
序号 | 项目编码 | 项目名称 | 项目特征描述 |  | 计量单位 | 工程量 | 金额（元）
[7 empty] | 综合单价 | 综合合价 |  | 其中：暂估价
10 | 030703011004 | 铝及铝合金风口、散流器 | 1.名称:防雨百叶风口2.规格:600*600 |  | 个 | 2
11 | 031002002001 | 设备支架 | 1.材质:型钢2.形式:设备支吊架 |  | kg | 40
12 | 031201003001 | 金属结构刷油 | 1.除锈级别:轻锈2.油漆品种:防锈漆3.涂刷遍数、漆膜厚度:防锈漆两遍 |  | kg | 200.53
13 | 030704001002 | 通风工程检测、调试 |  |  | 系统 | 1
分部小计
措施项目
14 | 031301017002 | 脚手架搭拆 |  |  | 项 | 1
分部小计
本页小计
合 计
注：为计取规费等的使用，可在表中增设其中：“定额人工费”。
表—08

## 表-08 分部分项工程和单价措施项目清单与计价表(带二级标_2
分部分项工程和单价措施项目清单与计价表
工程名称：通风空调工程 |  |  |  | 标段：东北抗联三、六军红色教育中心建设项目 |  |  |  |  | 第 1 页 共 2 页
序号 | 项目编码 | 项目名称 | 项目特征描述 |  | 计量单位 | 工程量 | 金额（元）
[7 empty] | 综合单价 | 综合合价 |  | 其中：暂估价
整个项目
1 | 030702001001 | 碳钢通风管道 | 1.名称:风管2.材质:镀锌钢板3.形状:矩形4.规格:长边长(mm) ≤3205.接口形式:咬口 |  | m2 | 13.53
2 | 030702001002 | 碳钢通风管道 | 1.名称:风管2.材质:镀锌钢板3.形状:矩形4.规格:长边长(mm) ≤4505.接口形式:咬口 |  | m2 | 25.86
3 | 030702001003 | 碳钢通风管道 | 1.名称:风管2.材质:镀锌钢板3.形状:矩形4.规格:长边长(mm) ≤10005.接口形式:咬口 |  | m2 | 4.43
4 | 031208003001 | 通风管道绝热 | 保温材料采用带纤维铝箔保护层的离心玻璃棉板材,厚度为40mm |  | m3 | 2.02
5 | 030108003001 | 排风风机 | 1.名称:热回收式新风换气机2.型号:HERV-400D ,Q=4000m3/h,全压400Pa,N=1.1*2Kw,净重180kg |  | 台 | 2
6 | 030703001001 | 碳钢阀门 | 1.名称:电动保温阀2.规格:600x600(h) |  | 个 | 2
7 | 030703011001 | 铝及铝合金风口、散流器 | 1.名称:单层百叶排风口2.规格:400*400 |  | 个 | 2
8 | 030703011002 | 铝及铝合金风口、散流器 | 1.名称:单层百叶送风口2.规格:240*240 |  | 个 | 8
9 | 030703011003 | 铝及铝合金风口、散流器 | 1.名称:防雨百叶风口2.规格:400*400 |  | 个 | 2
本页小计
注：为计取规费等的使用，可在表中增设其中：“定额人工费”。
表—08
分部分项工程和单价措施项目清单与计价表
工程名称：通风空调工程 |  |  |  | 标段：东北抗联三、六军红色教育中心建设项目 |  |  |  |  | 第 2 页 共 2 页
序号 | 项目编码 | 项目名称 | 项目特征描述 |  | 计量单位 | 工程量 | 金额（元）
[7 empty] | 综合单价 | 综合合价 |  | 其中：暂估价
10 | 030703011004 | 铝及铝合金风口、散流器 | 1.名称:防雨百叶风口2.规格:600*600 |  | 个 | 2
11 | 031002002001 | 设备支架 | 1.材质:型钢2.形式:设备支吊架 |  | kg | 40
12 | 031201003001 | 金属结构刷油 | 1.除锈级别:轻锈2.油漆品种:防锈漆3.涂刷遍数、漆膜厚度:防锈漆两遍 |  | kg | 200.53
13 | 030704001002 | 通风工程检测、调试 |  |  | 系统 | 1
分部小计
单价措施项目费
14 | 031301017002 | 脚手架搭拆 |  |  | 项 | 1
分部小计
本页小计
合 计
注：为计取规费等的使用，可在表中增设其中：“定额人工费”。
表—08

## 表-11 总价措施项目清单与计价表【通风空调工程】
总价措施项目清单与计价表
工程名称：通风空调工程 |  |  |  | 标段：东北抗联三、六军红色教育中心建设项目 |  |  |  | 第 1 页 共 1 页
序号 | 项目编码 | 项目名称 | 计算基础 |  | 费率 (%) | 金额 (元) | 调整 费率 (%) |  | 调整后 金额(元) | 备注
1 | 031302001001 | 安全文明施工费 | 分部分项合计+单价措施项目费-分部分项设备费-单价措施项目设备费 |  | 2.72
2 | 031302002001 | 夜间施工费 | 分部分项计费人工费+单价措施计费人工费 |  | 0.12
3 | 031302004001 | 二次搬运费 | 分部分项计费人工费+单价措施计费人工费 |  | 0.12
4 | 031302005002 | 冬季施工增加费 | 分部分项冬季施工人工预算价+分部分项冬季施工机具预算价+单价措施冬季施工人工预算价+单价措施冬季施工机具预算价 |  | 0
5 | 031302005001 | 雨季施工增加费 | 分部分项计费人工费+单价措施计费人工费 |  | 0.11
6 | 031302006001 | 已完工程及设备保护费 | 分部分项计费人工费+单价措施计费人工费 |  | 0.11
7 | 03B001 | 工程定位复测费 | 分部分项计费人工费+单价措施计费人工费 |  | 0.08
8 | 03B002 | 专业工程措施项目费
合 计
编制人（造价人员）： |  |  |  | 复核人（造价工程师）：
注：1.“计算基础”中安全文明施工费可为“定额基价”、“定额人工费”或“定额人工费+定额机械费”，其他项目可为“定额人工费”或“定额人工费+定额机械费”。 2.按施工方案计算的措施费，若无“计算基础”和“费率”的数值，也可只填“金额”数值，但应在备注栏说明施工方案出处或计算方法。
表-11

## 表-12 其他项目清单与计价汇总表【通风空调工程】
其他项目清单与计价汇总表
工程名称：通风空调工程 |  | 标段：东北抗联三、六军红色教育中心建设项目 |  |  | 第 1 页 共 1 页
序号 | 项目名称 |  | 金额（元） | 结算金额（元） |  | 备注
1 | 暂列金额 |  |  |  |  | 明细详见表-12-1
2 | 暂估价
2.1 | 材料暂估价 |  | — |  |  | 明细详见表-12-2
2.2 | 专业工程暂估价 |  |  |  |  | 明细详见表-12-3
3 | 计日工 |  |  |  |  | 明细详见表-12-4
4 | 总承包服务费 |  |  |  |  | 明细详见表-12-5
合 计
注：材料（工程设备）暂估单价进入清单项目综合单价，此处不汇总。
表—12

## 表-12-1 暂列金额表【通风空调工程】
暂列金额明细表
工程名称：通风空调工程 |  | 标段：东北抗联三、六军红色教育中心建设项目 |  |  | 第 1 页 共 1 页
序号 | 名称 |  | 计量单位 | 暂定金额 |  | 备注
1 | 暂列金额 |  | 项 |  |  | 计算基础为分部分项工程费-工程设备费，费率为10-15%。市政维修养护定额：计算基础为分部分项工程费-工程设备费，费率为10%。
合 计 | [5 empty] | —
注：此表由招标人填写，如不能详列，也可只列暂列金额总额，投标人应将上述暂列金额计入投标总价中。
表—12—1

## 表-12-2 材料(工程设备)暂估价及调整表【通风空调工程】
材料（工程设备）暂估单价及调整表
工程名称：通风空调工程 | [5 empty] | 标段：东北抗联三、六军红色教育中心建设项目 |  |  |  |  | 第 1 页 共 1 页
序号 | 材料 编码 | 材料(工程设备)名称、规格、型号 | 计量单位 | 数量 |  |  | 暂估(元) |  | 确认(元) |  |  | 差额±(元) |  | 备注
|  |  |  | 暂估 | 确认 |  | 单价 | 合价 | 单价 | 合价 |  | 单价 | 合价
合计
注：1.此表由招标人填写“暂估单价”，并在备注栏说明暂估价的材料、工程设备拟用在那些清单项目上，投标人应将上述材料、工程设备暂估单价计入工程量清单综合单价报价中
表—12—2

## 表-12-3 专业工程暂估价及结算价表【通风空调工程】
专业工程暂估价及结算价表
工程名称：通风空调工程 |  |  | 标段：东北抗联三、六军红色教育中心建设项目 |  |  |  | 第 1 页 共 1 页
序号 | 工程名称 | 工程内容 |  | 暂估金额 （元） | 结算金额 (元) | 差额 ±(元) |  | 备注
合 计 |  |  |  | 0 |  |  |  | —
注：此表由招标人填写，投标人应将上述专业工程暂估价计入投标总价中。
表—12—3

## 表-12-4 计日工表【通风空调工程】
计日工表
工程名称：通风空调工程 |  |  |  |  | 标段：东北抗联三、六军红色教育中心建设项目 |  | 第 1 页 共 1 页
编号 | 项目名称 | 单位 | 暂定数量 | 实际数量 |  | 综合单价(元) |  | 合价（元）
[8 empty] | 暂定 | 实际
1 | 人工
1.1
人工小计
2 | 材料
2.1
材料小计
3 | 施工机械
3.1
施工机械小计
4.企业管理费和利润
总计
注：此表项目名称、暂定数量由招标人填写，编制招标控制价时，单价由招标人按有关计价规定确定；投标时，单价由投标人自主报价，按暂定数量计算合价计入投标总价中。结算时，按发承包双方确认的实际数量计算合价。
表—12—4

## 表-12-5 总承包服务费计价表【通风空调工程】
总承包服务费计价表
工程名称：通风空调工程 |  |  | 标段：东北抗联三、六军红色教育中心建设项目 |  |  | 第 1 页 共 1 页
序号 | 项目名称 | 项目价值（元） |  | 服务内容 | 计算基础 |  | 费率(%) | 金额
1 | 发包人供应材料 | [5 empty] | 2
2 | 发包人采购设备 | [5 empty] | 2
3 | 总承包人对发包人发包的专业工程管理和协调 | [5 empty] | 1.5
4 | 总承包人对发包人发包的专业工程管理和协调并提供配合服务 | [5 empty] | 5
合 计
注：此表项目名称、服务内容由招标人填写，编制招标控制价时，费率及金额由招标人按有关计价规定确定；投标时，费率及金额由投标人自主报价，计入投标总价中。
表—12—5

## 表-13 规费、税金项目清单与计价表【通风空调工程】
规费、税金项目清单与计价表
工程名称：通风空调工程 |  |  | 标段：东北抗联三、六军红色教育中心建设项目 |  | 第 1 页 共 1 页
序号 | 项目名称 | 计算基础 |  | 计算基数 |  | 计算费率(%) | 金额(元)
1 | 规费 | [（A）+（B）+（C）+人工费价差]×费率
1.1 | 社会保险费 | 养老保险费+医疗保险费+失业保险费+工伤保险费+生育保险费
1.1.1 | 养老保险费 | 计费人工费+人工价差 |  |  |  | 16
1.1.2 | 医疗保险费 | 计费人工费+人工价差 |  |  |  | 7.5
1.1.3 | 失业保险费 | 计费人工费+人工价差 |  |  |  | 0.5
1.1.4 | 工伤保险费 | 计费人工费+人工价差 |  |  |  | 1
1.1.5 | 生育保险费 | 计费人工费+人工价差 |  |  |  | 0.6
1.2 | 住房公积金 | 计费人工费+人工价差 |  |  |  | 5
1.3 | 环境保护税 | 按实际发生计算
2 | 税金 | [（一）+（二）+（三）+（四）-（3）-（4）-甲供材料费]×税率 |  |  |  | 9
合 计
编制人（造价人员）： |  |  | 复核人（造价工程师）：
表—13

## 表-20 发包人提供材料和工程设备一览表【通风空调工程】
发包人提供材料和工程设备一览表
工程名称：通风空调工程 |  |  |  |  | 标段：东北抗联三、六军红色教育中心建设项目 |  | 第 1 页 共 1 页
序号 | 材料(工程设备)名称、规格、型号 | 单位 | 数量 | 单价(元) |  | 交货方式 |  | 送达地点 | 备注
注：此表由招标人填写，供投标人在投标报价、确定总承包服务费时参考
表-20

## 表-21 承包人提供主要材料和工程设备一览表【通风空调工程】
承包人提供主要材料和工程设备一览表
(适用造价信息差额调整法)
工程名称：通风空调工程 |  |  |  |  | 标段：东北抗联三、六军红色教育中心建设项目 |  |  |  | 第 1 页 共 1 页
序号 | 材料号 | 名称、规格、型号 | 单位 | 数量 |  | 风险系数% | 基准单价 （元） | 投标单价 (元) |  | 发承包人 确认单价 (元) | 备注
注：1.此表由招标人填写除“投标单价”栏的内容，投标人在投标时自主确定投标单价。 2.基准单价应优先采用工程造价管理机构发布的单价，未发布的，通过市场调查确定其基准单价。 | [8 empty] | 表-21

## 表-22 承包人提供主要材料和工程设备一览表【通风空调工程】
承包人提供主要材料和工程设备一览表
(适用于价格指数差额调整法)
工程名称：通风空调工程 |  |  | 标段：东北抗联三、六军红色教育中心建设项目 |  |  | 第 1 页 共 1 页
序号 | 名称、规格、型号 | 变值权重B |  | 基本价格指数F0 | 现行价格指数Ft |  | 备注
| 定值权重A |  |  | — | —
合计 |  | 1 |  | — | —
注：1.此表“材料和工程设备名称”、“规格型号”、“基本价格指数”栏由招标人填写，基本价格指数应首先采用工程造价管理机构发布的价格指数，没有时，可采用发布的价格代替。 2.此表“变值权重”栏由投标人根据该项材料和工程设备价值在投标报价中所占的比例填写。 3.“现行价格指数”按约定的付款证书相关周期最后一天的前42天的各项材料和工程设备的价格指数填写，该指数应首先采用工程造价管理机构发布的价格指数，没有时，可采用发布的价格代替。
表-22

## 封-1 招标工程量清单封面【给水工程】
|  | 给水工程 |  | 工程
招 标 工 程 量 清 单
招 标 人：
(单位盖章)
造价咨询人：
(单位盖章)
年 月 日
封-1

## 扉-1 招标工程量清单扉页【给水工程】
|  | 给水工程 |  |  | 工程
招 标 工 程 量 清 单
招 标 人： |  |  | 造价咨询人：
| （单位盖章） |  |  | (单位资质专用章)
法定代表人 或其授权人： |  |  | 法定代表人 或其授权人：
| (签字或盖章) |  |  | (签字或盖章)
编 制 人： |  |  | 复 核 人：
| (造价人员签字盖专用章) |  |  | (造价工程师签字盖专用章)
编 制 时 间： | 年 月 日 |  | 复 核 时 间： | 年 月 日
扉-1

## 表-01 总说明【给水工程】
总 说 明
工程名称： 给水工程 | 第 1 页 共 1 页
表-01

## 表-08 分部分项工程和单价措施项目清单与计价表【给水工程】
分部分项工程和单价措施项目清单与计价表
工程名称：给水工程 |  |  |  | 标段：东北抗联三、六军红色教育中心建设项目 |  |  |  |  | 第 1 页 共 3 页
序号 | 项目编码 | 项目名称 | 项目特征描述 |  | 计量单位 | 工程量 | 金额（元）
[7 empty] | 综合单价 | 综合合价 |  | 其中：暂估价
整个项目
1 | 030901010001 | 室内消火栓 | 1.型号、规格:消火栓箱内设置轻便消防水龙与自来水管道连接,轻便水龙应配置公称直径25有内衬里的消防水带,长度宜为30.0m。轻便水龙应配置当量喷嘴直径6mm的消防水枪。室内设置消防软管卷盘 |  | 套 | 2
2 | 030109009001 | 真空破坏器 | 1.名称：真空破坏器2.规格：DN20 |  | 台 | 2
3 | 031003001001 | 螺纹阀门 | 1.类型:自动排气阀2.规格、压力等级:DN20 3.连接形式:螺纹连接4.包含截止阀 |  | 个 | 1
4 | 031003001002 | 螺纹阀门 | 1.类型:铜截止阀2.规格、压力等级:DN20 3.连接形式:螺纹连接 |  | 个 | 2
5 | 031003013001 | 水表 | 1.安装部位:室内2.型号、规格:DN25 3.连接形式:螺纹连接4.附件配置:包含水表前后阀门、过滤器及安装所需配件 |  | 组 | 1
本页小计
注：为计取规费等的使用，可在表中增设其中：“定额人工费”。
表—08
分部分项工程和单价措施项目清单与计价表
工程名称：给水工程 |  |  |  | 标段：东北抗联三、六军红色教育中心建设项目 |  |  |  |  | 第 2 页 共 3 页
序号 | 项目编码 | 项目名称 | 项目特征描述 |  | 计量单位 | 工程量 | 金额（元）
[7 empty] | 综合单价 | 综合合价 |  | 其中：暂估价
6 | 031001006001 | 塑料管 | 1.安装部位:室内2.介质:给水3.材质、规格:S5级PP-R管、DN25 4.连接形式:热熔连接5.压力试验及吹、洗设计要求:冲洗和消毒、给水管道试验压力：见设计图 |  | m | 35.24
7 | 031001006002 | 塑料管 | 1.安装部位:室内2.介质:给水3.材质、规格:S5级PP-R管、DN20 4.连接形式:热熔连接5.压力试验及吹、洗设计要求:冲洗和消毒、给水管道试验压力：见设计图 |  | m | 15
8 | 031002001001 | 管道支架 | 1.名称：成品卡子2.规格：DN25 |  | 套 | 7
9 | 031002001002 | 管道支架 | 1.名称：成品卡子2.规格：DN20 |  | 套 | 2
10 | 010101003001 | 挖沟槽土方 | 1.土壤类别:一、二类土2.挖土深度:见设计 |  | m3 | 4.5
11 | 010103001001 | 回填砂 | 1.密实度要求：见设计2.填方材料品种：砂子 |  | m3 | 0.9
12 | 010103001002 | 回填土 | 1.密实度要求：见设计2.填方材料品种：回填土 |  | m3 | 3.48
13 | 010103002001 | 余方弃置 | 1.废弃料品种2.运距：自行考虑 |  | m3 | 0.9
14 | 040504002001 | 混凝土井 | 1.混凝土井 |  | 座 | 1
15 | 031003001003 | 螺纹阀门 | 1.类型:闸阀2.规格、压力等级:DN25 3.连接形式:螺纹连接 |  | 个 | 1
本页小计
注：为计取规费等的使用，可在表中增设其中：“定额人工费”。
表—08
分部分项工程和单价措施项目清单与计价表
工程名称：给水工程 |  |  |  | 标段：东北抗联三、六军红色教育中心建设项目 |  |  |  |  | 第 3 页 共 3 页
序号 | 项目编码 | 项目名称 | 项目特征描述 |  | 计量单位 | 工程量 | 金额（元）
[7 empty] | 综合单价 | 综合合价 |  | 其中：暂估价
分部小计
措施项目
16 | 031301017003 | 脚手架搭拆 |  |  | 项 | 1
分部小计
本页小计
合 计
注：为计取规费等的使用，可在表中增设其中：“定额人工费”。
表—08

## 表-08 分部分项工程和单价措施项目清单与计价表(带二级标_3
分部分项工程和单价措施项目清单与计价表
工程名称：给水工程 |  |  |  | 标段：东北抗联三、六军红色教育中心建设项目 |  |  |  |  | 第 1 页 共 3 页
序号 | 项目编码 | 项目名称 | 项目特征描述 |  | 计量单位 | 工程量 | 金额（元）
[7 empty] | 综合单价 | 综合合价 |  | 其中：暂估价
整个项目
1 | 030901010001 | 室内消火栓 | 1.型号、规格:消火栓箱内设置轻便消防水龙与自来水管道连接,轻便水龙应配置公称直径25有内衬里的消防水带,长度宜为30.0m。轻便水龙应配置当量喷嘴直径6mm的消防水枪。室内设置消防软管卷盘 |  | 套 | 2
2 | 030109009001 | 真空破坏器 | 1.名称：真空破坏器2.规格：DN20 |  | 台 | 2
3 | 031003001001 | 螺纹阀门 | 1.类型:自动排气阀2.规格、压力等级:DN20 3.连接形式:螺纹连接4.包含截止阀 |  | 个 | 1
4 | 031003001002 | 螺纹阀门 | 1.类型:铜截止阀2.规格、压力等级:DN20 3.连接形式:螺纹连接 |  | 个 | 2
5 | 031003013001 | 水表 | 1.安装部位:室内2.型号、规格:DN25 3.连接形式:螺纹连接4.附件配置:包含水表前后阀门、过滤器及安装所需配件 |  | 组 | 1
本页小计
注：为计取规费等的使用，可在表中增设其中：“定额人工费”。
表—08
分部分项工程和单价措施项目清单与计价表
工程名称：给水工程 |  |  |  | 标段：东北抗联三、六军红色教育中心建设项目 |  |  |  |  | 第 2 页 共 3 页
序号 | 项目编码 | 项目名称 | 项目特征描述 |  | 计量单位 | 工程量 | 金额（元）
[7 empty] | 综合单价 | 综合合价 |  | 其中：暂估价
6 | 031001006001 | 塑料管 | 1.安装部位:室内2.介质:给水3.材质、规格:S5级PP-R管、DN25 4.连接形式:热熔连接5.压力试验及吹、洗设计要求:冲洗和消毒、给水管道试验压力：见设计图 |  | m | 35.24
7 | 031001006002 | 塑料管 | 1.安装部位:室内2.介质:给水3.材质、规格:S5级PP-R管、DN20 4.连接形式:热熔连接5.压力试验及吹、洗设计要求:冲洗和消毒、给水管道试验压力：见设计图 |  | m | 15
8 | 031002001001 | 管道支架 | 1.名称：成品卡子2.规格：DN25 |  | 套 | 7
9 | 031002001002 | 管道支架 | 1.名称：成品卡子2.规格：DN20 |  | 套 | 2
10 | 010101003001 | 挖沟槽土方 | 1.土壤类别:一、二类土2.挖土深度:见设计 |  | m3 | 4.5
11 | 010103001001 | 回填砂 | 1.密实度要求：见设计2.填方材料品种：砂子 |  | m3 | 0.9
12 | 010103001002 | 回填土 | 1.密实度要求：见设计2.填方材料品种：回填土 |  | m3 | 3.48
13 | 010103002001 | 余方弃置 | 1.废弃料品种2.运距：自行考虑 |  | m3 | 0.9
14 | 040504002001 | 混凝土井 | 1.混凝土井 |  | 座 | 1
15 | 031003001003 | 螺纹阀门 | 1.类型:闸阀2.规格、压力等级:DN25 3.连接形式:螺纹连接 |  | 个 | 1
本页小计
注：为计取规费等的使用，可在表中增设其中：“定额人工费”。
表—08
分部分项工程和单价措施项目清单与计价表
工程名称：给水工程 |  |  |  | 标段：东北抗联三、六军红色教育中心建设项目 |  |  |  |  | 第 3 页 共 3 页
序号 | 项目编码 | 项目名称 | 项目特征描述 |  | 计量单位 | 工程量 | 金额（元）
[7 empty] | 综合单价 | 综合合价 |  | 其中：暂估价
分部小计
单价措施项目费
16 | 031301017003 | 脚手架搭拆 |  |  | 项 | 1
分部小计
本页小计
合 计
注：为计取规费等的使用，可在表中增设其中：“定额人工费”。
表—08

## 表-11 总价措施项目清单与计价表【给水工程】
总价措施项目清单与计价表
工程名称：给水工程 |  |  |  | 标段：东北抗联三、六军红色教育中心建设项目 |  |  |  | 第 1 页 共 1 页
序号 | 项目编码 | 项目名称 | 计算基础 |  | 费率 (%) | 金额 (元) | 调整 费率 (%) |  | 调整后 金额(元) | 备注
1 | 031302001001 | 安全文明施工费 | 分部分项合计+单价措施项目费-分部分项设备费-单价措施项目设备费 |  | 2.72
2 | 031302002001 | 夜间施工费 | 分部分项计费人工费+单价措施计费人工费 |  | 0.12
3 | 031302004001 | 二次搬运费 | 分部分项计费人工费+单价措施计费人工费 |  | 0.12
4 | 031302005002 | 冬季施工增加费 | 分部分项冬季施工人工预算价+分部分项冬季施工机具预算价+单价措施冬季施工人工预算价+单价措施冬季施工机具预算价 |  | 0
5 | 031302005001 | 雨季施工增加费 | 分部分项计费人工费+单价措施计费人工费 |  | 0.11
6 | 031302006001 | 已完工程及设备保护费 | 分部分项计费人工费+单价措施计费人工费 |  | 0.11
7 | 03B001 | 工程定位复测费 | 分部分项计费人工费+单价措施计费人工费 |  | 0.08
8 | 03B002 | 专业工程措施项目费
合 计
编制人（造价人员）： |  |  |  | 复核人（造价工程师）：
注：1.“计算基础”中安全文明施工费可为“定额基价”、“定额人工费”或“定额人工费+定额机械费”，其他项目可为“定额人工费”或“定额人工费+定额机械费”。 2.按施工方案计算的措施费，若无“计算基础”和“费率”的数值，也可只填“金额”数值，但应在备注栏说明施工方案出处或计算方法。
表-11

## 表-12 其他项目清单与计价汇总表【给水工程】
其他项目清单与计价汇总表
工程名称：给水工程 |  | 标段：东北抗联三、六军红色教育中心建设项目 |  |  | 第 1 页 共 1 页
序号 | 项目名称 |  | 金额（元） | 结算金额（元） |  | 备注
1 | 暂列金额 |  |  |  |  | 明细详见表-12-1
2 | 暂估价
2.1 | 材料暂估价 |  | — |  |  | 明细详见表-12-2
2.2 | 专业工程暂估价 |  |  |  |  | 明细详见表-12-3
3 | 计日工 |  |  |  |  | 明细详见表-12-4
4 | 总承包服务费 |  |  |  |  | 明细详见表-12-5
合 计
注：材料（工程设备）暂估单价进入清单项目综合单价，此处不汇总。
表—12

## 表-12-1 暂列金额表【给水工程】
暂列金额明细表
工程名称：给水工程 |  | 标段：东北抗联三、六军红色教育中心建设项目 |  |  | 第 1 页 共 1 页
序号 | 名称 |  | 计量单位 | 暂定金额 |  | 备注
1 | 暂列金额 |  | 项 |  |  | 计算基础为分部分项工程费-工程设备费，费率为10-15%。市政维修养护定额：计算基础为分部分项工程费-工程设备费，费率为10%。
合 计 | [5 empty] | —
注：此表由招标人填写，如不能详列，也可只列暂列金额总额，投标人应将上述暂列金额计入投标总价中。
表—12—1

## 表-12-2 材料(工程设备)暂估价及调整表【给水工程】
材料（工程设备）暂估单价及调整表
工程名称：给水工程 | [5 empty] | 标段：东北抗联三、六军红色教育中心建设项目 |  |  |  |  | 第 1 页 共 1 页
序号 | 材料 编码 | 材料(工程设备)名称、规格、型号 | 计量单位 | 数量 |  |  | 暂估(元) |  | 确认(元) |  |  | 差额±(元) |  | 备注
|  |  |  | 暂估 | 确认 |  | 单价 | 合价 | 单价 | 合价 |  | 单价 | 合价
合计
注：1.此表由招标人填写“暂估单价”，并在备注栏说明暂估价的材料、工程设备拟用在那些清单项目上，投标人应将上述材料、工程设备暂估单价计入工程量清单综合单价报价中
表—12—2

## 表-12-3 专业工程暂估价及结算价表【给水工程】
专业工程暂估价及结算价表
工程名称：给水工程 |  |  | 标段：东北抗联三、六军红色教育中心建设项目 |  |  |  | 第 1 页 共 1 页
序号 | 工程名称 | 工程内容 |  | 暂估金额 （元） | 结算金额 (元) | 差额 ±(元) |  | 备注
合 计 |  |  |  | 0 |  |  |  | —
注：此表由招标人填写，投标人应将上述专业工程暂估价计入投标总价中。
表—12—3

## 表-12-4 计日工表【给水工程】
计日工表
工程名称：给水工程 |  |  |  |  | 标段：东北抗联三、六军红色教育中心建设项目 |  | 第 1 页 共 1 页
编号 | 项目名称 | 单位 | 暂定数量 | 实际数量 |  | 综合单价(元) |  | 合价（元）
[8 empty] | 暂定 | 实际
1 | 人工
1.1
人工小计
2 | 材料
2.1
材料小计
3 | 施工机械
3.1
施工机械小计
4.企业管理费和利润
总计
注：此表项目名称、暂定数量由招标人填写，编制招标控制价时，单价由招标人按有关计价规定确定；投标时，单价由投标人自主报价，按暂定数量计算合价计入投标总价中。结算时，按发承包双方确认的实际数量计算合价。
表—12—4

## 表-12-5 总承包服务费计价表【给水工程】
总承包服务费计价表
工程名称：给水工程 |  |  | 标段：东北抗联三、六军红色教育中心建设项目 |  |  | 第 1 页 共 1 页
序号 | 项目名称 | 项目价值（元） |  | 服务内容 | 计算基础 |  | 费率(%) | 金额
1 | 发包人供应材料 | [5 empty] | 2
2 | 发包人采购设备 | [5 empty] | 2
3 | 总承包人对发包人发包的专业工程管理和协调 | [5 empty] | 1.5
4 | 总承包人对发包人发包的专业工程管理和协调并提供配合服务 | [5 empty] | 5
合 计
注：此表项目名称、服务内容由招标人填写，编制招标控制价时，费率及金额由招标人按有关计价规定确定；投标时，费率及金额由投标人自主报价，计入投标总价中。
表—12—5

## 表-13 规费、税金项目清单与计价表【给水工程】
规费、税金项目清单与计价表
工程名称：给水工程 |  |  | 标段：东北抗联三、六军红色教育中心建设项目 |  | 第 1 页 共 1 页
序号 | 项目名称 | 计算基础 |  | 计算基数 |  | 计算费率(%) | 金额(元)
1 | 规费 | [（A）+（B）+（C）+人工费价差]×费率
1.1 | 社会保险费 | 养老保险费+医疗保险费+失业保险费+工伤保险费+生育保险费
1.1.1 | 养老保险费 | 计费人工费+人工价差 |  |  |  | 16
1.1.2 | 医疗保险费 | 计费人工费+人工价差 |  |  |  | 7.5
1.1.3 | 失业保险费 | 计费人工费+人工价差 |  |  |  | 0.5
1.1.4 | 工伤保险费 | 计费人工费+人工价差 |  |  |  | 1
1.1.5 | 生育保险费 | 计费人工费+人工价差 |  |  |  | 0.6
1.2 | 住房公积金 | 计费人工费+人工价差 |  |  |  | 5
1.3 | 环境保护税 | 按实际发生计算
2 | 税金 | [（一）+（二）+（三）+（四）-（3）-（4）-甲供材料费]×税率 |  |  |  | 9
合 计
编制人（造价人员）： |  |  | 复核人（造价工程师）：
表—13

## 表-20 发包人提供材料和工程设备一览表【给水工程】
发包人提供材料和工程设备一览表
工程名称：给水工程 |  |  |  |  | 标段：东北抗联三、六军红色教育中心建设项目 |  | 第 1 页 共 1 页
序号 | 材料(工程设备)名称、规格、型号 | 单位 | 数量 | 单价(元) |  | 交货方式 |  | 送达地点 | 备注
注：此表由招标人填写，供投标人在投标报价、确定总承包服务费时参考
表-20

## 表-21 承包人提供主要材料和工程设备一览表【给水工程】
承包人提供主要材料和工程设备一览表
(适用造价信息差额调整法)
工程名称：给水工程 |  |  |  |  | 标段：东北抗联三、六军红色教育中心建设项目 |  |  |  | 第 1 页 共 1 页
序号 | 材料号 | 名称、规格、型号 | 单位 | 数量 |  | 风险系数% | 基准单价 （元） | 投标单价 (元) |  | 发承包人 确认单价 (元) | 备注
注：1.此表由招标人填写除“投标单价”栏的内容，投标人在投标时自主确定投标单价。 2.基准单价应优先采用工程造价管理机构发布的单价，未发布的，通过市场调查确定其基准单价。 | [8 empty] | 表-21

## 表-22 承包人提供主要材料和工程设备一览表【给水工程】
承包人提供主要材料和工程设备一览表
(适用于价格指数差额调整法)
工程名称：给水工程 |  |  | 标段：东北抗联三、六军红色教育中心建设项目 |  |  | 第 1 页 共 1 页
序号 | 名称、规格、型号 | 变值权重B |  | 基本价格指数F0 | 现行价格指数Ft |  | 备注
| 定值权重A |  |  | — | —
合计 |  | 1 |  | — | —
注：1.此表“材料和工程设备名称”、“规格型号”、“基本价格指数”栏由招标人填写，基本价格指数应首先采用工程造价管理机构发布的价格指数，没有时，可采用发布的价格代替。 2.此表“变值权重”栏由投标人根据该项材料和工程设备价值在投标报价中所占的比例填写。 3.“现行价格指数”按约定的付款证书相关周期最后一天的前42天的各项材料和工程设备的价格指数填写，该指数应首先采用工程造价管理机构发布的价格指数，没有时，可采用发布的价格代替。
表-22

## 封-1 招标工程量清单封面【给水外网】
|  | 给水外网 |  | 工程
招 标 工 程 量 清 单
招 标 人：
(单位盖章)
造价咨询人：
(单位盖章)
年 月 日
封-1

## 扉-1 招标工程量清单扉页【给水外网】
|  | 给水外网 |  |  | 工程
招 标 工 程 量 清 单
招 标 人： |  |  | 造价咨询人：
| （单位盖章） |  |  | (单位资质专用章)
法定代表人 或其授权人： |  |  | 法定代表人 或其授权人：
| (签字或盖章) |  |  | (签字或盖章)
编 制 人： |  |  | 复 核 人：
| (造价人员签字盖专用章) |  |  | (造价工程师签字盖专用章)
编 制 时 间： | 年 月 日 |  | 复 核 时 间： | 年 月 日
扉-1

## 表-01 总说明【给水外网】
总 说 明
工程名称： 给水外网 | 第 1 页 共 1 页
表-01

## 表-08 分部分项工程和单价措施项目清单与计价表【给水外网】
分部分项工程和单价措施项目清单与计价表
工程名称：给水外网 |  |  |  | 标段：东北抗联三、六军红色教育中心建设项目 |  |  |  |  | 第 1 页 共 1 页
序号 | 项目编码 | 项目名称 | 项目特征描述 |  | 计量单位 | 工程量 | 金额（元）
[7 empty] | 综合单价 | 综合合价 |  | 其中：暂估价
整个项目
1 | 031001006003 | 塑料管 | 1.安装部位:室外2.介质:给水3.材质、规格:S5级PP-R管、DN25 4.连接形式:热熔连接5.压力试验及吹、洗设计要求:冲洗和消毒、给水管道试验压力：见设计图 |  | m | 60
2 | 010101003002 | 挖沟槽土方 | 1.土壤类别:一、二类土2.挖土深度:见设计 |  | m3 | 93.6
3 | 010103001003 | 回填砂 | 1.密实度要求：见设计2.填方材料品种：砂子 |  | m3 | 21.6
4 | 010103001004 | 回填土 | 1.密实度要求：见设计2.填方材料品种：回填土 |  | m3 | 72
5 | 010103002002 | 余方弃置 | 1.废弃料品种2.运距：自行考虑 |  | m3 | 21.6
6 | B001 | 路面破除及恢复 | 1.路面破除及恢复 |  | m2 | 90
分部小计
措施项目
7 | 011705001001 | 大型机械设备进出场及安拆 |  |  | 台次 | 1
分部小计
本页小计
合 计
注：为计取规费等的使用，可在表中增设其中：“定额人工费”。
表—08

## 表-08 分部分项工程和单价措施项目清单与计价表(带二级标_4
分部分项工程和单价措施项目清单与计价表
工程名称：给水外网 |  |  |  | 标段：东北抗联三、六军红色教育中心建设项目 |  |  |  |  | 第 1 页 共 1 页
序号 | 项目编码 | 项目名称 | 项目特征描述 |  | 计量单位 | 工程量 | 金额（元）
[7 empty] | 综合单价 | 综合合价 |  | 其中：暂估价
整个项目
1 | 031001006003 | 塑料管 | 1.安装部位:室外2.介质:给水3.材质、规格:S5级PP-R管、DN25 4.连接形式:热熔连接5.压力试验及吹、洗设计要求:冲洗和消毒、给水管道试验压力：见设计图 |  | m | 60
2 | 010101003002 | 挖沟槽土方 | 1.土壤类别:一、二类土2.挖土深度:见设计 |  | m3 | 93.6
3 | 010103001003 | 回填砂 | 1.密实度要求：见设计2.填方材料品种：砂子 |  | m3 | 21.6
4 | 010103001004 | 回填土 | 1.密实度要求：见设计2.填方材料品种：回填土 |  | m3 | 72
5 | 010103002002 | 余方弃置 | 1.废弃料品种2.运距：自行考虑 |  | m3 | 21.6
6 | B001 | 路面破除及恢复 | 1.路面破除及恢复 |  | m2 | 90
分部小计
单价措施项目费
7 | 011705001001 | 大型机械设备进出场及安拆 |  |  | 台次 | 1
分部小计
本页小计
合 计
注：为计取规费等的使用，可在表中增设其中：“定额人工费”。
表—08

## 表-11 总价措施项目清单与计价表【给水外网】
总价措施项目清单与计价表
工程名称：给水外网 |  |  |  | 标段：东北抗联三、六军红色教育中心建设项目 |  |  |  | 第 1 页 共 1 页
序号 | 项目编码 | 项目名称 | 计算基础 |  | 费率 (%) | 金额 (元) | 调整 费率 (%) |  | 调整后 金额(元) | 备注
1 | 031302001001 | 安全文明施工费 | 分部分项合计+单价措施项目费-分部分项设备费-单价措施项目设备费 |  | 2.72
2 | 031302002001 | 夜间施工费 | 分部分项计费人工费+单价措施计费人工费 |  | 0.12
3 | 031302004001 | 二次搬运费 | 分部分项计费人工费+单价措施计费人工费 |  | 0.12
4 | 031302005002 | 冬季施工增加费 | 分部分项冬季施工人工预算价+分部分项冬季施工机具预算价+单价措施冬季施工人工预算价+单价措施冬季施工机具预算价 |  | 0
5 | 031302005001 | 雨季施工增加费 | 分部分项计费人工费+单价措施计费人工费 |  | 0.11
6 | 031302006001 | 已完工程及设备保护费 | 分部分项计费人工费+单价措施计费人工费 |  | 0.11
7 | 03B001 | 工程定位复测费 | 分部分项计费人工费+单价措施计费人工费 |  | 0.08
8 | 03B002 | 专业工程措施项目费
合 计
编制人（造价人员）： |  |  |  | 复核人（造价工程师）：
注：1.“计算基础”中安全文明施工费可为“定额基价”、“定额人工费”或“定额人工费+定额机械费”，其他项目可为“定额人工费”或“定额人工费+定额机械费”。 2.按施工方案计算的措施费，若无“计算基础”和“费率”的数值，也可只填“金额”数值，但应在备注栏说明施工方案出处或计算方法。
表-11

## 表-12 其他项目清单与计价汇总表【给水外网】
其他项目清单与计价汇总表
工程名称：给水外网 |  | 标段：东北抗联三、六军红色教育中心建设项目 |  |  | 第 1 页 共 1 页
序号 | 项目名称 |  | 金额（元） | 结算金额（元） |  | 备注
1 | 暂列金额 |  |  |  |  | 明细详见表-12-1
2 | 暂估价
2.1 | 材料暂估价 |  | — |  |  | 明细详见表-12-2
2.2 | 专业工程暂估价 |  |  |  |  | 明细详见表-12-3
3 | 计日工 |  |  |  |  | 明细详见表-12-4
4 | 总承包服务费 |  |  |  |  | 明细详见表-12-5
合 计
注：材料（工程设备）暂估单价进入清单项目综合单价，此处不汇总。
表—12

## 表-12-1 暂列金额表【给水外网】
暂列金额明细表
工程名称：给水外网 |  | 标段：东北抗联三、六军红色教育中心建设项目 |  |  | 第 1 页 共 1 页
序号 | 名称 |  | 计量单位 | 暂定金额 |  | 备注
1 | 暂列金额 |  | 项 |  |  | 计算基础为分部分项工程费-工程设备费，费率为10-15%。市政维修养护定额：计算基础为分部分项工程费-工程设备费，费率为10%。
合 计 | [5 empty] | —
注：此表由招标人填写，如不能详列，也可只列暂列金额总额，投标人应将上述暂列金额计入投标总价中。
表—12—1

## 表-12-2 材料(工程设备)暂估价及调整表【给水外网】
材料（工程设备）暂估单价及调整表
工程名称：给水外网 | [5 empty] | 标段：东北抗联三、六军红色教育中心建设项目 |  |  |  |  | 第 1 页 共 1 页
序号 | 材料 编码 | 材料(工程设备)名称、规格、型号 | 计量单位 | 数量 |  |  | 暂估(元) |  | 确认(元) |  |  | 差额±(元) |  | 备注
|  |  |  | 暂估 | 确认 |  | 单价 | 合价 | 单价 | 合价 |  | 单价 | 合价
合计
注：1.此表由招标人填写“暂估单价”，并在备注栏说明暂估价的材料、工程设备拟用在那些清单项目上，投标人应将上述材料、工程设备暂估单价计入工程量清单综合单价报价中
表—12—2

## 表-12-3 专业工程暂估价及结算价表【给水外网】
专业工程暂估价及结算价表
工程名称：给水外网 |  |  | 标段：东北抗联三、六军红色教育中心建设项目 |  |  |  | 第 1 页 共 1 页
序号 | 工程名称 | 工程内容 |  | 暂估金额 （元） | 结算金额 (元) | 差额 ±(元) |  | 备注
合 计 |  |  |  | 0 |  |  |  | —
注：此表由招标人填写，投标人应将上述专业工程暂估价计入投标总价中。
表—12—3

## 表-12-4 计日工表【给水外网】
计日工表
工程名称：给水外网 |  |  |  |  | 标段：东北抗联三、六军红色教育中心建设项目 |  | 第 1 页 共 1 页
编号 | 项目名称 | 单位 | 暂定数量 | 实际数量 |  | 综合单价(元) |  | 合价（元）
[8 empty] | 暂定 | 实际
1 | 人工
1.1
人工小计
2 | 材料
2.1
材料小计
3 | 施工机械
3.1
施工机械小计
4.企业管理费和利润
总计
注：此表项目名称、暂定数量由招标人填写，编制招标控制价时，单价由招标人按有关计价规定确定；投标时，单价由投标人自主报价，按暂定数量计算合价计入投标总价中。结算时，按发承包双方确认的实际数量计算合价。
表—12—4

## 表-12-5 总承包服务费计价表【给水外网】
总承包服务费计价表
工程名称：给水外网 |  |  | 标段：东北抗联三、六军红色教育中心建设项目 |  |  | 第 1 页 共 1 页
序号 | 项目名称 | 项目价值（元） |  | 服务内容 | 计算基础 |  | 费率(%) | 金额
1 | 发包人供应材料 | [5 empty] | 2
2 | 发包人采购设备 | [5 empty] | 2
3 | 总承包人对发包人发包的专业工程管理和协调 | [5 empty] | 1.5
4 | 总承包人对发包人发包的专业工程管理和协调并提供配合服务 | [5 empty] | 5
合 计
注：此表项目名称、服务内容由招标人填写，编制招标控制价时，费率及金额由招标人按有关计价规定确定；投标时，费率及金额由投标人自主报价，计入投标总价中。
表—12—5

## 表-13 规费、税金项目清单与计价表【给水外网】
规费、税金项目清单与计价表
工程名称：给水外网 |  |  | 标段：东北抗联三、六军红色教育中心建设项目 |  | 第 1 页 共 1 页
序号 | 项目名称 | 计算基础 |  | 计算基数 |  | 计算费率(%) | 金额(元)
1 | 规费 | [（A）+（B）+（C）+人工费价差]×费率
1.1 | 社会保险费 | 养老保险费+医疗保险费+失业保险费+工伤保险费+生育保险费
1.1.1 | 养老保险费 | 计费人工费+人工价差 |  |  |  | 16
1.1.2 | 医疗保险费 | 计费人工费+人工价差 |  |  |  | 7.5
1.1.3 | 失业保险费 | 计费人工费+人工价差 |  |  |  | 0.5
1.1.4 | 工伤保险费 | 计费人工费+人工价差 |  |  |  | 1
1.1.5 | 生育保险费 | 计费人工费+人工价差 |  |  |  | 0.6
1.2 | 住房公积金 | 计费人工费+人工价差 |  |  |  | 5
1.3 | 环境保护税 | 按实际发生计算
2 | 税金 | [（一）+（二）+（三）+（四）-（3）-（4）-甲供材料费]×税率 |  |  |  | 9
合 计
编制人（造价人员）： |  |  | 复核人（造价工程师）：
表—13

## 表-20 发包人提供材料和工程设备一览表【给水外网】
发包人提供材料和工程设备一览表
工程名称：给水外网 |  |  |  |  | 标段：东北抗联三、六军红色教育中心建设项目 |  | 第 1 页 共 1 页
序号 | 材料(工程设备)名称、规格、型号 | 单位 | 数量 | 单价(元) |  | 交货方式 |  | 送达地点 | 备注
注：此表由招标人填写，供投标人在投标报价、确定总承包服务费时参考
表-20

## 表-21 承包人提供主要材料和工程设备一览表【给水外网】
承包人提供主要材料和工程设备一览表
(适用造价信息差额调整法)
工程名称：给水外网 |  |  |  |  | 标段：东北抗联三、六军红色教育中心建设项目 |  |  |  | 第 1 页 共 1 页
序号 | 材料号 | 名称、规格、型号 | 单位 | 数量 |  | 风险系数% | 基准单价 （元） | 投标单价 (元) |  | 发承包人 确认单价 (元) | 备注
注：1.此表由招标人填写除“投标单价”栏的内容，投标人在投标时自主确定投标单价。 2.基准单价应优先采用工程造价管理机构发布的单价，未发布的，通过市场调查确定其基准单价。 | [8 empty] | 表-21

## 表-22 承包人提供主要材料和工程设备一览表【给水外网】
承包人提供主要材料和工程设备一览表
(适用于价格指数差额调整法)
工程名称：给水外网 |  |  | 标段：东北抗联三、六军红色教育中心建设项目 |  |  | 第 1 页 共 1 页
序号 | 名称、规格、型号 | 变值权重B |  | 基本价格指数F0 | 现行价格指数Ft |  | 备注
| 定值权重A |  |  | — | —
合计 |  | 1 |  | — | —
注：1.此表“材料和工程设备名称”、“规格型号”、“基本价格指数”栏由招标人填写，基本价格指数应首先采用工程造价管理机构发布的价格指数，没有时，可采用发布的价格代替。 2.此表“变值权重”栏由投标人根据该项材料和工程设备价值在投标报价中所占的比例填写。 3.“现行价格指数”按约定的付款证书相关周期最后一天的前42天的各项材料和工程设备的价格指数填写，该指数应首先采用工程造价管理机构发布的价格指数，没有时，可采用发布的价格代替。
表-22

## 封-1 招标工程量清单封面【电气工程】
|  | 电气工程 |  | 工程
招 标 工 程 量 清 单
招 标 人：
(单位盖章)
造价咨询人：
(单位盖章)
年 月 日
封-1

## 扉-1 招标工程量清单扉页【电气工程】
|  | 电气工程 |  |  | 工程
招 标 工 程 量 清 单
招 标 人： |  |  | 造价咨询人：
| （单位盖章） |  |  | (单位资质专用章)
法定代表人 或其授权人： |  |  | 法定代表人 或其授权人：
| (签字或盖章) |  |  | (签字或盖章)
编 制 人： |  |  | 复 核 人：
| (造价人员签字盖专用章) |  |  | (造价工程师签字盖专用章)
编 制 时 间： | 年 月 日 |  | 复 核 时 间： | 年 月 日
扉-1

## 表-01 总说明【电气工程】
总 说 明
工程名称： 电气工程 | 第 1 页 共 1 页
表-01

## 表-08 分部分项工程和单价措施项目清单与计价表【电气工程】
分部分项工程和单价措施项目清单与计价表
工程名称：电气工程 |  |  |  | 标段：东北抗联三、六军红色教育中心建设项目 |  |  |  |  | 第 1 页 共 11 页
序号 | 项目编码 | 项目名称 | 项目特征描述 |  | 计量单位 | 工程量 | 金额（元）
[7 empty] | 综合单价 | 综合合价 |  | 其中：暂估价
照明工程
1 | 030404017001 | 配电箱 | 1.名称:ALZ配电箱 2.规格:800*800*160 3.安装方式:底边距地1.5米 4.其他:满足设计图纸、相关标准、规范及招标文件的要求 |  | 台 | 1
2 | 030404017002 | 配电箱 | 1.名称:ALZ1配电箱 2.规格:600*600*160 3.安装方式:底边距地1.5米 4.其他:满足设计图纸、相关标准、规范及招标文件的要求 |  | 台 | 1
3 | 030404017003 | 配电箱 | 1.名称:AL1配电箱 2.规格:800*800*180 3.安装方式:底边距地1.5米 4.其他:满足设计图纸、相关标准、规范及招标文件的要求 |  | 台 | 1
本页小计
注：为计取规费等的使用，可在表中增设其中：“定额人工费”。
表—08
分部分项工程和单价措施项目清单与计价表
工程名称：电气工程 |  |  |  | 标段：东北抗联三、六军红色教育中心建设项目 |  |  |  |  | 第 2 页 共 11 页
序号 | 项目编码 | 项目名称 | 项目特征描述 |  | 计量单位 | 工程量 | 金额（元）
[7 empty] | 综合单价 | 综合合价 |  | 其中：暂估价
4 | 030404016001 | 控制箱 | 1.名称:AP1-1热风幕设备自带控制箱 2.规格:600*600*160 3.安装方式:底边距地1.5米 4.其他:满足设计图纸、相关标准、规范及招标文件的要求 |  | 台 | 1
5 | 030404016002 | 控制箱 | 1.名称:AP1-2,3新风换气机设备自带控制箱 2.规格:600*700*200 3.安装方式:底边距地1.5米 4.其他:满足设计图纸、相关标准、规范及招标文件的要求 |  | 台 | 2
6 | 030404036001 | 其他电器 | 1.名称：电度表2.规格：三相四线计量表10（40）A |  | 个 | 2
7 | 030404036002 | 其他电器 | 1.名称：电度表2.规格：三相四线计量表1.5（6）A |  | 个 | 1
8 | 030411001001 | 配管 | 1.名称:塑料管 2.规格:FPC20 3.配置形式:暗敷设 |  | m | 36.8
9 | 030411001002 | 配管 | 1.名称:塑料管 2.规格:FPC25 3.配置形式:暗敷设 |  | m | 59.58
本页小计
注：为计取规费等的使用，可在表中增设其中：“定额人工费”。
表—08
分部分项工程和单价措施项目清单与计价表
工程名称：电气工程 |  |  |  | 标段：东北抗联三、六军红色教育中心建设项目 |  |  |  |  | 第 3 页 共 11 页
序号 | 项目编码 | 项目名称 | 项目特征描述 |  | 计量单位 | 工程量 | 金额（元）
[7 empty] | 综合单价 | 综合合价 |  | 其中：暂估价
10 | 030411001004 | 配管 | 1.名称:镀锌钢管 2.规格:SC15 3.配置形式:暗敷设 |  | m | 175.5
11 | 030411001005 | 配管 | 1.名称:镀锌钢管 2.规格:SC20 3.配置形式:暗敷设 |  | m | 336
12 | 030411001006 | 配管 | 1.名称:镀锌钢管 2.规格:SC25 3.配置形式:暗敷设 |  | m | 6.5
13 | 030411001007 | 配管 | 1.名称:镀锌钢管 2.规格:SC32 3.配置形式:暗敷设 |  | m | 61.4
14 | 030411001008 | 配管 | 1.名称:镀锌钢管 2.规格:SC70 3.配置形式:暗敷设 |  | m | 3.9
15 | 030411004001 | 配线 | 1.名称:配线 2.配线形式:穿管敷设 3.规格:WDZ-BYJ-2.5 4.材质:铜芯 5.配线线制:动力 |  | m | 24.3
16 | 030411004002 | 配线 | 1.名称:配线 2.配线形式:穿管敷设 3.规格:WDZ-BYJ-4 4.材质:铜芯 5.配线线制:动力 |  | m | 78.43
本页小计
注：为计取规费等的使用，可在表中增设其中：“定额人工费”。
表—08
分部分项工程和单价措施项目清单与计价表
工程名称：电气工程 |  |  |  | 标段：东北抗联三、六军红色教育中心建设项目 |  |  |  |  | 第 4 页 共 11 页
序号 | 项目编码 | 项目名称 | 项目特征描述 |  | 计量单位 | 工程量 | 金额（元）
[7 empty] | 综合单价 | 综合合价 |  | 其中：暂估价
17 | 030411004005 | 配线 | 1.名称:配线 2.配线形式:穿管敷设 3.规格:WDZN-BYJ-6 4.材质:铜芯 5.配线线制:动力 |  | m | 19.2
18 | 030411004006 | 配线 | 1.名称:配线 2.配线形式:穿管敷设 3.规格:WDZ-BYJ-1.0 4.材质:铜芯 5.配线线制:动力 |  | m | 88.73
19 | 030411004007 | 配线 | 1.名称:配线 2.配线形式:穿管敷设 3.规格:WDZ-BYJ-2.5 4.材质:铜芯 5.配线线制:照明 |  | m | 93.78
20 | 030411004008 | 配线 | 1.名称:配线 2.配线形式:穿管敷设 3.规格:WDZ-BYJ-4 4.材质:铜芯 5.配线线制:照明 |  | m | 145.5
21 | 030412001001 | 普通灯具 | 1.名称:LED灯 2.规格:1X22W 3.其他:详见设计图纸、相关标准、规范及招标文件的要求 |  | 套 | 1
本页小计
注：为计取规费等的使用，可在表中增设其中：“定额人工费”。
表—08
分部分项工程和单价措施项目清单与计价表
工程名称：电气工程 |  |  |  | 标段：东北抗联三、六军红色教育中心建设项目 |  |  |  |  | 第 5 页 共 11 页
序号 | 项目编码 | 项目名称 | 项目特征描述 |  | 计量单位 | 工程量 | 金额（元）
[7 empty] | 综合单价 | 综合合价 |  | 其中：暂估价
22 | 030412005001 | 荧光灯 | 1.名称:单管LED灯 2.规格:1X18W T8管 3.安装形式:吸顶安装 4.灯具具体样式甲方自选 5.其他:详见设计图纸、相关标准、规范及招标文件的要求 |  | 套 | 2
23 | 030412005002 | 荧光灯 | 1.名称:三管LED灯 2.规格:3*16W T8管 3.安装形式:吸顶安装 4.灯具具体样式甲方自选 5.其他:详见设计图纸、相关标准、规范及招标文件的要求 |  | 套 | 2
24 | 030412001002 | 普通灯具 | 1.名称:太阳能雨棚灯 2.规格:包含于太阳能雨棚灯相关的所有附件 3.其他:详见设计图纸、相关标准、规范及招标文件的要求 |  | 套 | 2
25 | 030404034001 | 照明开关 | 1.名称:单联翘板开关 2.安装方式:距地1.3米墙上暗敷设 |  | 个 | 3
26 | 030404034002 | 照明开关 | 1.名称:双联翘板开关 2.安装方式:距地1.3米墙上暗敷设 |  | 个 | 1
本页小计
注：为计取规费等的使用，可在表中增设其中：“定额人工费”。
表—08
分部分项工程和单价措施项目清单与计价表
工程名称：电气工程 |  |  |  | 标段：东北抗联三、六军红色教育中心建设项目 |  |  |  |  | 第 6 页 共 11 页
序号 | 项目编码 | 项目名称 | 项目特征描述 |  | 计量单位 | 工程量 | 金额（元）
[7 empty] | 综合单价 | 综合合价 |  | 其中：暂估价
27 | 030404035001 | 插座 | 1.名称:单相两孔加三孔安全型插座 2.规格:250V 10A 3.安装方式:距地0.5米暗装 |  | 个 | 11
28 | 030411006001 | 接线盒 | 1.名称:接线盒 2.材质:塑料 3.安装形式:暗装 |  | 个 | 5
29 | 030411006002 | 接线盒 | 1.名称:开关盒 2.材质:塑料 3.安装形式:暗装 |  | 个 | 15
30 | 030408003001 | 电缆保护管 | 1.名称:电缆穿墙套管 2.规格:SC100 |  | 根 | 3
31 | 030408001001 | 电力电缆 | 1.名称:电力电缆 2.规格:WDZ-YJY-4X4 3.材质:铜芯 4.敷设方式、部位:穿管敷设 5.电压等级(kV):1KV |  | m | 21.1
32 | 030408001002 | 电力电缆 | 1.名称:电力电缆 2.规格:WDZ-YJY5X6 3.材质:铜芯 4.敷设方式、部位:穿管敷设 5.电压等级(kV):1KV |  | m | 76.8
本页小计
注：为计取规费等的使用，可在表中增设其中：“定额人工费”。
表—08
分部分项工程和单价措施项目清单与计价表
工程名称：电气工程 |  |  |  | 标段：东北抗联三、六军红色教育中心建设项目 |  |  |  |  | 第 7 页 共 11 页
序号 | 项目编码 | 项目名称 | 项目特征描述 |  | 计量单位 | 工程量 | 金额（元）
[7 empty] | 综合单价 | 综合合价 |  | 其中：暂估价
33 | 030408001003 | 电力电缆 | 1.名称:电力电缆 2.规格:WDZ-YJY-4X50+1X25 3.材质:铜芯 4.敷设方式、部位:穿管敷设 5.电压等级(kV):1KV |  | m | 10.18
34 | 030408006001 | 电力电缆头 | 1.名称:电力电缆头 2.规格:WDZ-YJY-4X4 3.材质、类型:干包式 4.电压等级（kV):1KV |  | 个 | 4
35 | 030408006002 | 电力电缆头 | 1.名称:电力电缆头 2.规格:WDZ-YJY5X6 3.材质、类型:干包式 4.电压等级（kV):1KV |  | 个 | 6
36 | 030408006003 | 电力电缆头 | 1.名称:电力电缆头 2.规格:WDZ-YJY-4X50+1X25 3.材质、类型:热缩式 4.电压等级（kV):1KV |  | 个 | 2
37 | 030409008001 | 等电位端子箱、测试板 | 1.名称:MEB |  | 台 | 1
38 | 030409008002 | 等电位端子箱、测试板 | 1.名称:LEB |  | 台 | 1
本页小计
注：为计取规费等的使用，可在表中增设其中：“定额人工费”。
表—08
分部分项工程和单价措施项目清单与计价表
工程名称：电气工程 |  |  |  | 标段：东北抗联三、六军红色教育中心建设项目 |  |  |  |  | 第 8 页 共 11 页
序号 | 项目编码 | 项目名称 | 项目特征描述 |  | 计量单位 | 工程量 | 金额（元）
[7 empty] | 综合单价 | 综合合价 |  | 其中：暂估价
39 | 030409008003 | 等电位端子箱、测试板 | 1.名称:测试版（预埋接地连接板） |  | 台 | 4
40 | 030409004001 | 柱主筋与圈梁钢筋焊接 | 1.名称:柱主筋与圈梁钢筋焊接 |  | 处 | 16
41 | 030409004002 | 等电位末端金属体与绝缘导线连接 | 1.名称:等电位末端金属体与绝缘导线连接 |  | 处 | 3
42 | 030409005001 | 避雷网 | 1.名称:避雷网 2.规格:热镀锌圆钢φ10 3.安装形式:沿坡屋顶、屋脊敷设 |  | m | 277.28
43 | 030409003001 | 避雷引下线 | 1.名称:避雷引下线 2.规格:利用建筑物金属钢筋引下 |  | m | 41.56
44 | 030409004003 | 均压环 | 1.名称:基础接地 |  | m | 97.6
45 | 030409002001 | 接地母线 | 1.名称:热镀锌扁钢 2.规格:40*4 3.安装形式:户内 |  | m | 107.76
46 | 030409002002 | 接地母线 | 1.名称:φ12热镀锌钢筋 2.安装形式:户外 |  | m | 10
47 | 030411001009 | 配管 | 1.名称:配管 2.规格:FPC25 3.其他:接地 |  | m | 4.3
48 | 030411004009 | 配线 | 1.名称:配线 2.配线形式:穿管 3.规格:WDZ-BYJ-25 4.材质:铜芯 5.配线线制:接地 |  | m | 5.9
本页小计
注：为计取规费等的使用，可在表中增设其中：“定额人工费”。
表—08
分部分项工程和单价措施项目清单与计价表
工程名称：电气工程 |  |  |  | 标段：东北抗联三、六军红色教育中心建设项目 |  |  |  |  | 第 9 页 共 11 页
序号 | 项目编码 | 项目名称 | 项目特征描述 |  | 计量单位 | 工程量 | 金额（元）
[7 empty] | 综合单价 | 综合合价 |  | 其中：暂估价
49 | 030414002001 | 送配电装置系统 | 1.名称：≤1kV交流供电装置系统调试 |  | 系统 | 1
50 | 030414004001 | 自动投入装置 | 1.名称:双电源系统调试 |  | 系统 | 1
分部小计
应急照明部分
51 | 030404017004 | 配电箱 | 1.名称:ALE1配电箱 2.规格:600*600*180 3.安装方式:底边距地1.5米 4.其他:满足设计图纸、相关标准、规范及招标文件的要求 |  | 台 | 1
52 | 030412004001 | 装饰灯 | 1.名称:应急照明灯(LED) 2.型号:A型灯具 灯具自带蓄电池,蓄电池持续供电时间不小于30min 3.规格:6W 4.安装形式:底距地2.5m壁挂 5.其他:详见设计图纸、相关标准、规范及招标文件的要求 |  | 套 | 23
本页小计
注：为计取规费等的使用，可在表中增设其中：“定额人工费”。
表—08
分部分项工程和单价措施项目清单与计价表
工程名称：电气工程 |  |  |  | 标段：东北抗联三、六军红色教育中心建设项目 |  |  |  |  | 第 10 页 共 11 页
序号 | 项目编码 | 项目名称 | 项目特征描述 |  | 计量单位 | 工程量 | 金额（元）
[7 empty] | 综合单价 | 综合合价 |  | 其中：暂估价
53 | 030412004002 | 装饰灯 | 1.名称:疏散方向指示灯(LED) 2.型号:A型灯具 灯具自带蓄电池,蓄电池持续供电时间不小于30min 中型标志灯具 3.规格:1W 4.安装形式:距地0.5米暗装 5.其他:详见设计图纸、相关标准、规范及招标文件的要求 |  | 套 | 20
54 | 030412004003 | 装饰灯 | 1.名称:安全出口标志灯(LED) 2.型号:A型灯具 灯具自带蓄电池,蓄电池持续供电时间不小于30min 3.规格:1W 4.安装形式:门上200明装 5.其他:详见设计图纸、相关标准、规范及招标文件的要求 |  | 套 | 1
55 | 030412004004 | 装饰灯 | 1.名称:疏散出口多信息复合指示灯(LED) 2.型号:A型灯具 灯具自带蓄电池,蓄电池持续供电时间不小于30min 3.规格:1W 4.安装形式:距地2.5m悬挂安装 5.其他:详见设计图纸、相关标准、规范及招标文件的要求 |  | 套 | 2
本页小计
注：为计取规费等的使用，可在表中增设其中：“定额人工费”。
表—08
分部分项工程和单价措施项目清单与计价表
工程名称：电气工程 |  |  |  | 标段：东北抗联三、六军红色教育中心建设项目 |  |  |  |  | 第 11 页 共 11 页
序号 | 项目编码 | 项目名称 | 项目特征描述 |  | 计量单位 | 工程量 | 金额（元）
[7 empty] | 综合单价 | 综合合价 |  | 其中：暂估价
56 | 030411006003 | 接线盒 | 1.名称:接线盒 2.材质:铁制 3.安装形式:暗装 |  | 个 | 46
57 | 030411001010 | 配管 | 1.名称:配管 2.规格:SC20 3.配置形式:暗敷设 |  | m | 311.68
58 | 030411004010 | 配线 | 1.名称:配线 2.配线形式:穿管敷设 3.规格:NH-RVS-2*2.5 4.配线线制:应急照明 |  | m | 312.88
分部小计
措施项目
59 | 031301017004 | 脚手架搭拆 |  |  | 项 | 1
分部小计
本页小计
合 计
注：为计取规费等的使用，可在表中增设其中：“定额人工费”。
表—08

## 表-08 分部分项工程和单价措施项目清单与计价表(带二级标_5
分部分项工程和单价措施项目清单与计价表
工程名称：电气工程 |  |  |  | 标段：东北抗联三、六军红色教育中心建设项目 |  |  |  |  | 第 1 页 共 11 页
序号 | 项目编码 | 项目名称 | 项目特征描述 |  | 计量单位 | 工程量 | 金额（元）
[7 empty] | 综合单价 | 综合合价 |  | 其中：暂估价
照明工程
1 | 030404017001 | 配电箱 | 1.名称:ALZ配电箱 2.规格:800*800*160 3.安装方式:底边距地1.5米 4.其他:满足设计图纸、相关标准、规范及招标文件的要求 |  | 台 | 1
2 | 030404017002 | 配电箱 | 1.名称:ALZ1配电箱 2.规格:600*600*160 3.安装方式:底边距地1.5米 4.其他:满足设计图纸、相关标准、规范及招标文件的要求 |  | 台 | 1
3 | 030404017003 | 配电箱 | 1.名称:AL1配电箱 2.规格:800*800*180 3.安装方式:底边距地1.5米 4.其他:满足设计图纸、相关标准、规范及招标文件的要求 |  | 台 | 1
本页小计
注：为计取规费等的使用，可在表中增设其中：“定额人工费”。
表—08
分部分项工程和单价措施项目清单与计价表
工程名称：电气工程 |  |  |  | 标段：东北抗联三、六军红色教育中心建设项目 |  |  |  |  | 第 2 页 共 11 页
序号 | 项目编码 | 项目名称 | 项目特征描述 |  | 计量单位 | 工程量 | 金额（元）
[7 empty] | 综合单价 | 综合合价 |  | 其中：暂估价
4 | 030404016001 | 控制箱 | 1.名称:AP1-1热风幕设备自带控制箱 2.规格:600*600*160 3.安装方式:底边距地1.5米 4.其他:满足设计图纸、相关标准、规范及招标文件的要求 |  | 台 | 1
5 | 030404016002 | 控制箱 | 1.名称:AP1-2,3新风换气机设备自带控制箱 2.规格:600*700*200 3.安装方式:底边距地1.5米 4.其他:满足设计图纸、相关标准、规范及招标文件的要求 |  | 台 | 2
6 | 030404036001 | 其他电器 | 1.名称：电度表2.规格：三相四线计量表10（40）A |  | 个 | 2
7 | 030404036002 | 其他电器 | 1.名称：电度表2.规格：三相四线计量表1.5（6）A |  | 个 | 1
8 | 030411001001 | 配管 | 1.名称:塑料管 2.规格:FPC20 3.配置形式:暗敷设 |  | m | 36.8
9 | 030411001002 | 配管 | 1.名称:塑料管 2.规格:FPC25 3.配置形式:暗敷设 |  | m | 59.58
本页小计
注：为计取规费等的使用，可在表中增设其中：“定额人工费”。
表—08
分部分项工程和单价措施项目清单与计价表
工程名称：电气工程 |  |  |  | 标段：东北抗联三、六军红色教育中心建设项目 |  |  |  |  | 第 3 页 共 11 页
序号 | 项目编码 | 项目名称 | 项目特征描述 |  | 计量单位 | 工程量 | 金额（元）
[7 empty] | 综合单价 | 综合合价 |  | 其中：暂估价
10 | 030411001004 | 配管 | 1.名称:镀锌钢管 2.规格:SC15 3.配置形式:暗敷设 |  | m | 175.5
11 | 030411001005 | 配管 | 1.名称:镀锌钢管 2.规格:SC20 3.配置形式:暗敷设 |  | m | 336
12 | 030411001006 | 配管 | 1.名称:镀锌钢管 2.规格:SC25 3.配置形式:暗敷设 |  | m | 6.5
13 | 030411001007 | 配管 | 1.名称:镀锌钢管 2.规格:SC32 3.配置形式:暗敷设 |  | m | 61.4
14 | 030411001008 | 配管 | 1.名称:镀锌钢管 2.规格:SC70 3.配置形式:暗敷设 |  | m | 3.9
15 | 030411004001 | 配线 | 1.名称:配线 2.配线形式:穿管敷设 3.规格:WDZ-BYJ-2.5 4.材质:铜芯 5.配线线制:动力 |  | m | 24.3
16 | 030411004002 | 配线 | 1.名称:配线 2.配线形式:穿管敷设 3.规格:WDZ-BYJ-4 4.材质:铜芯 5.配线线制:动力 |  | m | 78.43
本页小计
注：为计取规费等的使用，可在表中增设其中：“定额人工费”。
表—08
分部分项工程和单价措施项目清单与计价表
工程名称：电气工程 |  |  |  | 标段：东北抗联三、六军红色教育中心建设项目 |  |  |  |  | 第 4 页 共 11 页
序号 | 项目编码 | 项目名称 | 项目特征描述 |  | 计量单位 | 工程量 | 金额（元）
[7 empty] | 综合单价 | 综合合价 |  | 其中：暂估价
17 | 030411004005 | 配线 | 1.名称:配线 2.配线形式:穿管敷设 3.规格:WDZN-BYJ-6 4.材质:铜芯 5.配线线制:动力 |  | m | 19.2
18 | 030411004006 | 配线 | 1.名称:配线 2.配线形式:穿管敷设 3.规格:WDZ-BYJ-1.0 4.材质:铜芯 5.配线线制:动力 |  | m | 88.73
19 | 030411004007 | 配线 | 1.名称:配线 2.配线形式:穿管敷设 3.规格:WDZ-BYJ-2.5 4.材质:铜芯 5.配线线制:照明 |  | m | 93.78
20 | 030411004008 | 配线 | 1.名称:配线 2.配线形式:穿管敷设 3.规格:WDZ-BYJ-4 4.材质:铜芯 5.配线线制:照明 |  | m | 145.5
21 | 030412001001 | 普通灯具 | 1.名称:LED灯 2.规格:1X22W 3.其他:详见设计图纸、相关标准、规范及招标文件的要求 |  | 套 | 1
本页小计
注：为计取规费等的使用，可在表中增设其中：“定额人工费”。
表—08
分部分项工程和单价措施项目清单与计价表
工程名称：电气工程 |  |  |  | 标段：东北抗联三、六军红色教育中心建设项目 |  |  |  |  | 第 5 页 共 11 页
序号 | 项目编码 | 项目名称 | 项目特征描述 |  | 计量单位 | 工程量 | 金额（元）
[7 empty] | 综合单价 | 综合合价 |  | 其中：暂估价
22 | 030412005001 | 荧光灯 | 1.名称:单管LED灯 2.规格:1X18W T8管 3.安装形式:吸顶安装 4.灯具具体样式甲方自选 5.其他:详见设计图纸、相关标准、规范及招标文件的要求 |  | 套 | 2
23 | 030412005002 | 荧光灯 | 1.名称:三管LED灯 2.规格:3*16W T8管 3.安装形式:吸顶安装 4.灯具具体样式甲方自选 5.其他:详见设计图纸、相关标准、规范及招标文件的要求 |  | 套 | 2
24 | 030412001002 | 普通灯具 | 1.名称:太阳能雨棚灯 2.规格:包含于太阳能雨棚灯相关的所有附件 3.其他:详见设计图纸、相关标准、规范及招标文件的要求 |  | 套 | 2
25 | 030404034001 | 照明开关 | 1.名称:单联翘板开关 2.安装方式:距地1.3米墙上暗敷设 |  | 个 | 3
26 | 030404034002 | 照明开关 | 1.名称:双联翘板开关 2.安装方式:距地1.3米墙上暗敷设 |  | 个 | 1
本页小计
注：为计取规费等的使用，可在表中增设其中：“定额人工费”。
表—08
分部分项工程和单价措施项目清单与计价表
工程名称：电气工程 |  |  |  | 标段：东北抗联三、六军红色教育中心建设项目 |  |  |  |  | 第 6 页 共 11 页
序号 | 项目编码 | 项目名称 | 项目特征描述 |  | 计量单位 | 工程量 | 金额（元）
[7 empty] | 综合单价 | 综合合价 |  | 其中：暂估价
27 | 030404035001 | 插座 | 1.名称:单相两孔加三孔安全型插座 2.规格:250V 10A 3.安装方式:距地0.5米暗装 |  | 个 | 11
28 | 030411006001 | 接线盒 | 1.名称:接线盒 2.材质:塑料 3.安装形式:暗装 |  | 个 | 5
29 | 030411006002 | 接线盒 | 1.名称:开关盒 2.材质:塑料 3.安装形式:暗装 |  | 个 | 15
30 | 030408003001 | 电缆保护管 | 1.名称:电缆穿墙套管 2.规格:SC100 |  | 根 | 3
31 | 030408001001 | 电力电缆 | 1.名称:电力电缆 2.规格:WDZ-YJY-4X4 3.材质:铜芯 4.敷设方式、部位:穿管敷设 5.电压等级(kV):1KV |  | m | 21.1
32 | 030408001002 | 电力电缆 | 1.名称:电力电缆 2.规格:WDZ-YJY5X6 3.材质:铜芯 4.敷设方式、部位:穿管敷设 5.电压等级(kV):1KV |  | m | 76.8
本页小计
注：为计取规费等的使用，可在表中增设其中：“定额人工费”。
表—08
分部分项工程和单价措施项目清单与计价表
工程名称：电气工程 |  |  |  | 标段：东北抗联三、六军红色教育中心建设项目 |  |  |  |  | 第 7 页 共 11 页
序号 | 项目编码 | 项目名称 | 项目特征描述 |  | 计量单位 | 工程量 | 金额（元）
[7 empty] | 综合单价 | 综合合价 |  | 其中：暂估价
33 | 030408001003 | 电力电缆 | 1.名称:电力电缆 2.规格:WDZ-YJY-4X50+1X25 3.材质:铜芯 4.敷设方式、部位:穿管敷设 5.电压等级(kV):1KV |  | m | 10.18
34 | 030408006001 | 电力电缆头 | 1.名称:电力电缆头 2.规格:WDZ-YJY-4X4 3.材质、类型:干包式 4.电压等级（kV):1KV |  | 个 | 4
35 | 030408006002 | 电力电缆头 | 1.名称:电力电缆头 2.规格:WDZ-YJY5X6 3.材质、类型:干包式 4.电压等级（kV):1KV |  | 个 | 6
36 | 030408006003 | 电力电缆头 | 1.名称:电力电缆头 2.规格:WDZ-YJY-4X50+1X25 3.材质、类型:热缩式 4.电压等级（kV):1KV |  | 个 | 2
37 | 030409008001 | 等电位端子箱、测试板 | 1.名称:MEB |  | 台 | 1
38 | 030409008002 | 等电位端子箱、测试板 | 1.名称:LEB |  | 台 | 1
本页小计
注：为计取规费等的使用，可在表中增设其中：“定额人工费”。
表—08
分部分项工程和单价措施项目清单与计价表
工程名称：电气工程 |  |  |  | 标段：东北抗联三、六军红色教育中心建设项目 |  |  |  |  | 第 8 页 共 11 页
序号 | 项目编码 | 项目名称 | 项目特征描述 |  | 计量单位 | 工程量 | 金额（元）
[7 empty] | 综合单价 | 综合合价 |  | 其中：暂估价
39 | 030409008003 | 等电位端子箱、测试板 | 1.名称:测试版（预埋接地连接板） |  | 台 | 4
40 | 030409004001 | 柱主筋与圈梁钢筋焊接 | 1.名称:柱主筋与圈梁钢筋焊接 |  | 处 | 16
41 | 030409004002 | 等电位末端金属体与绝缘导线连接 | 1.名称:等电位末端金属体与绝缘导线连接 |  | 处 | 3
42 | 030409005001 | 避雷网 | 1.名称:避雷网 2.规格:热镀锌圆钢φ10 3.安装形式:沿坡屋顶、屋脊敷设 |  | m | 277.28
43 | 030409003001 | 避雷引下线 | 1.名称:避雷引下线 2.规格:利用建筑物金属钢筋引下 |  | m | 41.56
44 | 030409004003 | 均压环 | 1.名称:基础接地 |  | m | 97.6
45 | 030409002001 | 接地母线 | 1.名称:热镀锌扁钢 2.规格:40*4 3.安装形式:户内 |  | m | 107.76
46 | 030409002002 | 接地母线 | 1.名称:φ12热镀锌钢筋 2.安装形式:户外 |  | m | 10
47 | 030411001009 | 配管 | 1.名称:配管 2.规格:FPC25 3.其他:接地 |  | m | 4.3
48 | 030411004009 | 配线 | 1.名称:配线 2.配线形式:穿管 3.规格:WDZ-BYJ-25 4.材质:铜芯 5.配线线制:接地 |  | m | 5.9
本页小计
注：为计取规费等的使用，可在表中增设其中：“定额人工费”。
表—08
分部分项工程和单价措施项目清单与计价表
工程名称：电气工程 |  |  |  | 标段：东北抗联三、六军红色教育中心建设项目 |  |  |  |  | 第 9 页 共 11 页
序号 | 项目编码 | 项目名称 | 项目特征描述 |  | 计量单位 | 工程量 | 金额（元）
[7 empty] | 综合单价 | 综合合价 |  | 其中：暂估价
49 | 030414002001 | 送配电装置系统 | 1.名称：≤1kV交流供电装置系统调试 |  | 系统 | 1
50 | 030414004001 | 自动投入装置 | 1.名称:双电源系统调试 |  | 系统 | 1
分部小计
应急照明部分
51 | 030404017004 | 配电箱 | 1.名称:ALE1配电箱 2.规格:600*600*180 3.安装方式:底边距地1.5米 4.其他:满足设计图纸、相关标准、规范及招标文件的要求 |  | 台 | 1
52 | 030412004001 | 装饰灯 | 1.名称:应急照明灯(LED) 2.型号:A型灯具 灯具自带蓄电池,蓄电池持续供电时间不小于30min 3.规格:6W 4.安装形式:底距地2.5m壁挂 5.其他:详见设计图纸、相关标准、规范及招标文件的要求 |  | 套 | 23
本页小计
注：为计取规费等的使用，可在表中增设其中：“定额人工费”。
表—08
分部分项工程和单价措施项目清单与计价表
工程名称：电气工程 |  |  |  | 标段：东北抗联三、六军红色教育中心建设项目 |  |  |  |  | 第 10 页 共 11 页
序号 | 项目编码 | 项目名称 | 项目特征描述 |  | 计量单位 | 工程量 | 金额（元）
[7 empty] | 综合单价 | 综合合价 |  | 其中：暂估价
53 | 030412004002 | 装饰灯 | 1.名称:疏散方向指示灯(LED) 2.型号:A型灯具 灯具自带蓄电池,蓄电池持续供电时间不小于30min 中型标志灯具 3.规格:1W 4.安装形式:距地0.5米暗装 5.其他:详见设计图纸、相关标准、规范及招标文件的要求 |  | 套 | 20
54 | 030412004003 | 装饰灯 | 1.名称:安全出口标志灯(LED) 2.型号:A型灯具 灯具自带蓄电池,蓄电池持续供电时间不小于30min 3.规格:1W 4.安装形式:门上200明装 5.其他:详见设计图纸、相关标准、规范及招标文件的要求 |  | 套 | 1
55 | 030412004004 | 装饰灯 | 1.名称:疏散出口多信息复合指示灯(LED) 2.型号:A型灯具 灯具自带蓄电池,蓄电池持续供电时间不小于30min 3.规格:1W 4.安装形式:距地2.5m悬挂安装 5.其他:详见设计图纸、相关标准、规范及招标文件的要求 |  | 套 | 2
本页小计
注：为计取规费等的使用，可在表中增设其中：“定额人工费”。
表—08
分部分项工程和单价措施项目清单与计价表
工程名称：电气工程 |  |  |  | 标段：东北抗联三、六军红色教育中心建设项目 |  |  |  |  | 第 11 页 共 11 页
序号 | 项目编码 | 项目名称 | 项目特征描述 |  | 计量单位 | 工程量 | 金额（元）
[7 empty] | 综合单价 | 综合合价 |  | 其中：暂估价
56 | 030411006003 | 接线盒 | 1.名称:接线盒 2.材质:铁制 3.安装形式:暗装 |  | 个 | 46
57 | 030411001010 | 配管 | 1.名称:配管 2.规格:SC20 3.配置形式:暗敷设 |  | m | 311.68
58 | 030411004010 | 配线 | 1.名称:配线 2.配线形式:穿管敷设 3.规格:NH-RVS-2*2.5 4.配线线制:应急照明 |  | m | 312.88
分部小计
单价措施项目费
59 | 031301017004 | 脚手架搭拆 |  |  | 项 | 1
分部小计
本页小计
合 计
注：为计取规费等的使用，可在表中增设其中：“定额人工费”。
表—08

## 表-11 总价措施项目清单与计价表【电气工程】
总价措施项目清单与计价表
工程名称：电气工程 |  |  |  | 标段：东北抗联三、六军红色教育中心建设项目 |  |  |  | 第 1 页 共 1 页
序号 | 项目编码 | 项目名称 | 计算基础 |  | 费率 (%) | 金额 (元) | 调整 费率 (%) |  | 调整后 金额(元) | 备注
1 | 031302001001 | 安全文明施工费 | 分部分项合计+单价措施项目费-分部分项设备费-单价措施项目设备费 |  | 2.72
2 | 031302002001 | 夜间施工费 | 分部分项计费人工费+单价措施计费人工费 |  | 0.12
3 | 031302004001 | 二次搬运费 | 分部分项计费人工费+单价措施计费人工费 |  | 0.12
4 | 031302005002 | 冬季施工增加费 | 分部分项冬季施工人工预算价+分部分项冬季施工机具预算价+单价措施冬季施工人工预算价+单价措施冬季施工机具预算价 |  | 0
5 | 031302005001 | 雨季施工增加费 | 分部分项计费人工费+单价措施计费人工费 |  | 0.11
6 | 031302006001 | 已完工程及设备保护费 | 分部分项计费人工费+单价措施计费人工费 |  | 0.11
7 | 03B001 | 工程定位复测费 | 分部分项计费人工费+单价措施计费人工费 |  | 0.08
8 | 03B002 | 专业工程措施项目费
合 计
编制人（造价人员）： |  |  |  | 复核人（造价工程师）：
注：1.“计算基础”中安全文明施工费可为“定额基价”、“定额人工费”或“定额人工费+定额机械费”，其他项目可为“定额人工费”或“定额人工费+定额机械费”。 2.按施工方案计算的措施费，若无“计算基础”和“费率”的数值，也可只填“金额”数值，但应在备注栏说明施工方案出处或计算方法。
表-11

## 表-12 其他项目清单与计价汇总表【电气工程】
其他项目清单与计价汇总表
工程名称：电气工程 |  | 标段：东北抗联三、六军红色教育中心建设项目 |  |  | 第 1 页 共 1 页
序号 | 项目名称 |  | 金额（元） | 结算金额（元） |  | 备注
1 | 暂列金额 |  |  |  |  | 明细详见表-12-1
2 | 暂估价
2.1 | 材料暂估价 |  | — |  |  | 明细详见表-12-2
2.2 | 专业工程暂估价 |  |  |  |  | 明细详见表-12-3
3 | 计日工 |  |  |  |  | 明细详见表-12-4
4 | 总承包服务费 |  |  |  |  | 明细详见表-12-5
合 计
注：材料（工程设备）暂估单价进入清单项目综合单价，此处不汇总。
表—12

## 表-12-1 暂列金额表【电气工程】
暂列金额明细表
工程名称：电气工程 |  | 标段：东北抗联三、六军红色教育中心建设项目 |  |  | 第 1 页 共 1 页
序号 | 名称 |  | 计量单位 | 暂定金额 |  | 备注
1 | 暂列金额 |  | 项 |  |  | 计算基础为分部分项工程费-工程设备费，费率为10-15%。市政维修养护定额：计算基础为分部分项工程费-工程设备费，费率为10%。
合 计 | [5 empty] | —
注：此表由招标人填写，如不能详列，也可只列暂列金额总额，投标人应将上述暂列金额计入投标总价中。
表—12—1

## 表-12-2 材料(工程设备)暂估价及调整表【电气工程】
材料（工程设备）暂估单价及调整表
工程名称：电气工程 | [5 empty] | 标段：东北抗联三、六军红色教育中心建设项目 |  |  |  |  | 第 1 页 共 1 页
序号 | 材料 编码 | 材料(工程设备)名称、规格、型号 | 计量单位 | 数量 |  |  | 暂估(元) |  | 确认(元) |  |  | 差额±(元) |  | 备注
|  |  |  | 暂估 | 确认 |  | 单价 | 合价 | 单价 | 合价 |  | 单价 | 合价
合计
注：1.此表由招标人填写“暂估单价”，并在备注栏说明暂估价的材料、工程设备拟用在那些清单项目上，投标人应将上述材料、工程设备暂估单价计入工程量清单综合单价报价中
表—12—2

## 表-12-3 专业工程暂估价及结算价表【电气工程】
专业工程暂估价及结算价表
工程名称：电气工程 |  |  | 标段：东北抗联三、六军红色教育中心建设项目 |  |  |  | 第 1 页 共 1 页
序号 | 工程名称 | 工程内容 |  | 暂估金额 （元） | 结算金额 (元) | 差额 ±(元) |  | 备注
合 计 |  |  |  | 0 |  |  |  | —
注：此表由招标人填写，投标人应将上述专业工程暂估价计入投标总价中。
表—12—3

## 表-12-4 计日工表【电气工程】
计日工表
工程名称：电气工程 |  |  |  |  | 标段：东北抗联三、六军红色教育中心建设项目 |  | 第 1 页 共 1 页
编号 | 项目名称 | 单位 | 暂定数量 | 实际数量 |  | 综合单价(元) |  | 合价（元）
[8 empty] | 暂定 | 实际
1 | 人工
1.1
人工小计
2 | 材料
2.1
材料小计
3 | 施工机械
3.1
施工机械小计
4.企业管理费和利润
总计
注：此表项目名称、暂定数量由招标人填写，编制招标控制价时，单价由招标人按有关计价规定确定；投标时，单价由投标人自主报价，按暂定数量计算合价计入投标总价中。结算时，按发承包双方确认的实际数量计算合价。
表—12—4

## 表-12-5 总承包服务费计价表【电气工程】
总承包服务费计价表
工程名称：电气工程 |  |  | 标段：东北抗联三、六军红色教育中心建设项目 |  |  | 第 1 页 共 1 页
序号 | 项目名称 | 项目价值（元） |  | 服务内容 | 计算基础 |  | 费率(%) | 金额
1 | 发包人供应材料 | [5 empty] | 2
2 | 发包人采购设备 | [5 empty] | 2
3 | 总承包人对发包人发包的专业工程管理和协调 | [5 empty] | 1.5
4 | 总承包人对发包人发包的专业工程管理和协调并提供配合服务 | [5 empty] | 5
合 计
注：此表项目名称、服务内容由招标人填写，编制招标控制价时，费率及金额由招标人按有关计价规定确定；投标时，费率及金额由投标人自主报价，计入投标总价中。
表—12—5

## 表-13 规费、税金项目清单与计价表【电气工程】
规费、税金项目清单与计价表
工程名称：电气工程 |  |  | 标段：东北抗联三、六军红色教育中心建设项目 |  | 第 1 页 共 1 页
序号 | 项目名称 | 计算基础 |  | 计算基数 |  | 计算费率(%) | 金额(元)
1 | 规费 | [（A）+（B）+（C）+人工费价差]×费率
1.1 | 社会保险费 | 养老保险费+医疗保险费+失业保险费+工伤保险费+生育保险费
1.1.1 | 养老保险费 | 计费人工费+人工价差 |  |  |  | 16
1.1.2 | 医疗保险费 | 计费人工费+人工价差 |  |  |  | 7.5
1.1.3 | 失业保险费 | 计费人工费+人工价差 |  |  |  | 0.5
1.1.4 | 工伤保险费 | 计费人工费+人工价差 |  |  |  | 1
1.1.5 | 生育保险费 | 计费人工费+人工价差 |  |  |  | 0.6
1.2 | 住房公积金 | 计费人工费+人工价差 |  |  |  | 5
1.3 | 环境保护税 | 按实际发生计算
2 | 税金 | [（一）+（二）+（三）+（四）-（3）-（4）-甲供材料费]×税率 |  |  |  | 9
合 计
编制人（造价人员）： |  |  | 复核人（造价工程师）：
表—13

## 表-20 发包人提供材料和工程设备一览表【电气工程】
发包人提供材料和工程设备一览表
工程名称：电气工程 |  |  |  |  | 标段：东北抗联三、六军红色教育中心建设项目 |  | 第 1 页 共 1 页
序号 | 材料(工程设备)名称、规格、型号 | 单位 | 数量 | 单价(元) |  | 交货方式 |  | 送达地点 | 备注
注：此表由招标人填写，供投标人在投标报价、确定总承包服务费时参考
表-20

## 表-21 承包人提供主要材料和工程设备一览表【电气工程】
承包人提供主要材料和工程设备一览表
(适用造价信息差额调整法)
工程名称：电气工程 |  |  |  |  | 标段：东北抗联三、六军红色教育中心建设项目 |  |  |  | 第 1 页 共 1 页
序号 | 材料号 | 名称、规格、型号 | 单位 | 数量 |  | 风险系数% | 基准单价 （元） | 投标单价 (元) |  | 发承包人 确认单价 (元) | 备注
注：1.此表由招标人填写除“投标单价”栏的内容，投标人在投标时自主确定投标单价。 2.基准单价应优先采用工程造价管理机构发布的单价，未发布的，通过市场调查确定其基准单价。 | [8 empty] | 表-21

## 表-22 承包人提供主要材料和工程设备一览表【电气工程】
承包人提供主要材料和工程设备一览表
(适用于价格指数差额调整法)
工程名称：电气工程 |  |  | 标段：东北抗联三、六军红色教育中心建设项目 |  |  | 第 1 页 共 1 页
序号 | 名称、规格、型号 | 变值权重B |  | 基本价格指数F0 | 现行价格指数Ft |  | 备注
| 定值权重A |  |  | — | —
合计 |  | 1 |  | — | —
注：1.此表“材料和工程设备名称”、“规格型号”、“基本价格指数”栏由招标人填写，基本价格指数应首先采用工程造价管理机构发布的价格指数，没有时，可采用发布的价格代替。 2.此表“变值权重”栏由投标人根据该项材料和工程设备价值在投标报价中所占的比例填写。 3.“现行价格指数”按约定的付款证书相关周期最后一天的前42天的各项材料和工程设备的价格指数填写，该指数应首先采用工程造价管理机构发布的价格指数，没有时，可采用发布的价格代替。
表-22

## 封-1 招标工程量清单封面【弱电工程】
|  | 弱电工程 |  | 工程
招 标 工 程 量 清 单
招 标 人：
(单位盖章)
造价咨询人：
(单位盖章)
年 月 日
封-1

## 扉-1 招标工程量清单扉页【弱电工程】
|  | 弱电工程 |  |  | 工程
招 标 工 程 量 清 单
招 标 人： |  |  | 造价咨询人：
| （单位盖章） |  |  | (单位资质专用章)
法定代表人 或其授权人： |  |  | 法定代表人 或其授权人：
| (签字或盖章) |  |  | (签字或盖章)
编 制 人： |  |  | 复 核 人：
| (造价人员签字盖专用章) |  |  | (造价工程师签字盖专用章)
编 制 时 间： | 年 月 日 |  | 复 核 时 间： | 年 月 日
扉-1

## 表-01 总说明【弱电工程】
总 说 明
工程名称： 弱电工程 | 第 1 页 共 1 页
表-01

## 表-08 分部分项工程和单价措施项目清单与计价表【弱电工程】
分部分项工程和单价措施项目清单与计价表
工程名称：弱电工程 |  |  |  | 标段：东北抗联三、六军红色教育中心建设项目 |  |  |  |  | 第 1 页 共 2 页
序号 | 项目编码 | 项目名称 | 项目特征描述 |  | 计量单位 | 工程量 | 金额（元）
[7 empty] | 综合单价 | 综合合价 |  | 其中：暂估价
整个项目
1 | 030502012001 | 信息插座 | 1.名称:信息插孔 2.规格:详见设计图纸 3.安装方式:距地0.5米墙上 |  | 个 | 4
2 | 030502004001 | 电视、电话插座 | 1.名称:电话插孔 2.安装方式:距地0.5米墙上 |  | 个 | 4
3 | 030507008001 | 监控摄像设备 | 1.名称:高清摄像机(自带拾音器红外夜视) 2.安装方式:吊装、壁装 3.包含支架 |  | 台 | 14
4 | 030502001001 | 机柜、机架 | 1.名称:综合布线机柜 2.安装方式:落地安装 3.包含光纤配线架、电话前端设备等设备 4.其他:满足设计图纸、相关标准、规范及招标文件的要求 |  | 台 | 1
5 | 030502001002 | 机柜、机架 | 1.名称:监控机柜 2.安装方式:落地安装 3.包含管理PC计算机、KVM共享器、硬盘录像机、UPS、硬盘等设备 4.其他:满足设计图纸、相关标准、规范及招标文件的要求 |  | 台 | 1
本页小计
注：为计取规费等的使用，可在表中增设其中：“定额人工费”。
表—08
分部分项工程和单价措施项目清单与计价表
工程名称：弱电工程 |  |  |  | 标段：东北抗联三、六军红色教育中心建设项目 |  |  |  |  | 第 2 页 共 2 页
序号 | 项目编码 | 项目名称 | 项目特征描述 |  | 计量单位 | 工程量 | 金额（元）
[7 empty] | 综合单价 | 综合合价 |  | 其中：暂估价
6 | 030411001011 | 配管 | 1.名称:镀锌钢管 2.规格:SC32 3.配置形式:埋地敷设 |  | m | 7.52
7 | 030411001012 | 配管 | 1.名称:镀锌钢管 2.规格:SC25 3.配置形式:暗敷设 |  | m | 145.83
8 | 030411001013 | 配管 | 1.名称:镀锌钢管 2.规格:SC20 3.配置形式:暗敷设 |  | m | 77.73
9 | 030411004011 | 配线 | 1.名称:配线 2.配线形式:穿管敷设 3.规格:RVV-2*1.0 4.材质:铜芯 |  | m | 148.83
10 | 030502005001 | 双绞线缆 | 1.规格:CAT6 2.敷设方式:穿管敷设 |  | m | 346.58
11 | 030502019001 | 双绞线缆测试 | 1.测试类别:双绞线缆测试 |  | 链路 | 8
12 | 030507017001 | 安全防范分系统调试 | 1.名称:安全防范分系统调试 2.类别:电视监视系统 ≤50台 |  | 系统 | 1
分部小计
措施项目
13 | 031301017005 | 脚手架搭拆 |  |  | 项 | 1
分部小计
本页小计
合 计
注：为计取规费等的使用，可在表中增设其中：“定额人工费”。
表—08

## 表-08 分部分项工程和单价措施项目清单与计价表(带二级标_6
分部分项工程和单价措施项目清单与计价表
工程名称：弱电工程 |  |  |  | 标段：东北抗联三、六军红色教育中心建设项目 |  |  |  |  | 第 1 页 共 2 页
序号 | 项目编码 | 项目名称 | 项目特征描述 |  | 计量单位 | 工程量 | 金额（元）
[7 empty] | 综合单价 | 综合合价 |  | 其中：暂估价
整个项目
1 | 030502012001 | 信息插座 | 1.名称:信息插孔 2.规格:详见设计图纸 3.安装方式:距地0.5米墙上 |  | 个 | 4
2 | 030502004001 | 电视、电话插座 | 1.名称:电话插孔 2.安装方式:距地0.5米墙上 |  | 个 | 4
3 | 030507008001 | 监控摄像设备 | 1.名称:高清摄像机(自带拾音器红外夜视) 2.安装方式:吊装、壁装 3.包含支架 |  | 台 | 14
4 | 030502001001 | 机柜、机架 | 1.名称:综合布线机柜 2.安装方式:落地安装 3.包含光纤配线架、电话前端设备等设备 4.其他:满足设计图纸、相关标准、规范及招标文件的要求 |  | 台 | 1
5 | 030502001002 | 机柜、机架 | 1.名称:监控机柜 2.安装方式:落地安装 3.包含管理PC计算机、KVM共享器、硬盘录像机、UPS、硬盘等设备 4.其他:满足设计图纸、相关标准、规范及招标文件的要求 |  | 台 | 1
本页小计
注：为计取规费等的使用，可在表中增设其中：“定额人工费”。
表—08
分部分项工程和单价措施项目清单与计价表
工程名称：弱电工程 |  |  |  | 标段：东北抗联三、六军红色教育中心建设项目 |  |  |  |  | 第 2 页 共 2 页
序号 | 项目编码 | 项目名称 | 项目特征描述 |  | 计量单位 | 工程量 | 金额（元）
[7 empty] | 综合单价 | 综合合价 |  | 其中：暂估价
6 | 030411001011 | 配管 | 1.名称:镀锌钢管 2.规格:SC32 3.配置形式:埋地敷设 |  | m | 7.52
7 | 030411001012 | 配管 | 1.名称:镀锌钢管 2.规格:SC25 3.配置形式:暗敷设 |  | m | 145.83
8 | 030411001013 | 配管 | 1.名称:镀锌钢管 2.规格:SC20 3.配置形式:暗敷设 |  | m | 77.73
9 | 030411004011 | 配线 | 1.名称:配线 2.配线形式:穿管敷设 3.规格:RVV-2*1.0 4.材质:铜芯 |  | m | 148.83
10 | 030502005001 | 双绞线缆 | 1.规格:CAT6 2.敷设方式:穿管敷设 |  | m | 346.58
11 | 030502019001 | 双绞线缆测试 | 1.测试类别:双绞线缆测试 |  | 链路 | 8
12 | 030507017001 | 安全防范分系统调试 | 1.名称:安全防范分系统调试 2.类别:电视监视系统 ≤50台 |  | 系统 | 1
分部小计
单价措施项目费
13 | 031301017005 | 脚手架搭拆 |  |  | 项 | 1
分部小计
本页小计
合 计
注：为计取规费等的使用，可在表中增设其中：“定额人工费”。
表—08

## 表-11 总价措施项目清单与计价表【弱电工程】
总价措施项目清单与计价表
工程名称：弱电工程 |  |  |  | 标段：东北抗联三、六军红色教育中心建设项目 |  |  |  | 第 1 页 共 1 页
序号 | 项目编码 | 项目名称 | 计算基础 |  | 费率 (%) | 金额 (元) | 调整 费率 (%) |  | 调整后 金额(元) | 备注
1 | 031302001001 | 安全文明施工费 | 分部分项合计+单价措施项目费-分部分项设备费-单价措施项目设备费 |  | 2.72
2 | 031302002001 | 夜间施工费 | 分部分项计费人工费+单价措施计费人工费 |  | 0.12
3 | 031302004001 | 二次搬运费 | 分部分项计费人工费+单价措施计费人工费 |  | 0.12
4 | 031302005002 | 冬季施工增加费 | 分部分项冬季施工人工预算价+分部分项冬季施工机具预算价+单价措施冬季施工人工预算价+单价措施冬季施工机具预算价 |  | 0
5 | 031302005001 | 雨季施工增加费 | 分部分项计费人工费+单价措施计费人工费 |  | 0.11
6 | 031302006001 | 已完工程及设备保护费 | 分部分项计费人工费+单价措施计费人工费 |  | 0.11
7 | 03B001 | 工程定位复测费 | 分部分项计费人工费+单价措施计费人工费 |  | 0.08
8 | 03B002 | 专业工程措施项目费
合 计
编制人（造价人员）： |  |  |  | 复核人（造价工程师）：
注：1.“计算基础”中安全文明施工费可为“定额基价”、“定额人工费”或“定额人工费+定额机械费”，其他项目可为“定额人工费”或“定额人工费+定额机械费”。 2.按施工方案计算的措施费，若无“计算基础”和“费率”的数值，也可只填“金额”数值，但应在备注栏说明施工方案出处或计算方法。
表-11

## 表-12 其他项目清单与计价汇总表【弱电工程】
其他项目清单与计价汇总表
工程名称：弱电工程 |  | 标段：东北抗联三、六军红色教育中心建设项目 |  |  | 第 1 页 共 1 页
序号 | 项目名称 |  | 金额（元） | 结算金额（元） |  | 备注
1 | 暂列金额 |  |  |  |  | 明细详见表-12-1
2 | 暂估价
2.1 | 材料暂估价 |  | — |  |  | 明细详见表-12-2
2.2 | 专业工程暂估价 |  |  |  |  | 明细详见表-12-3
3 | 计日工 |  |  |  |  | 明细详见表-12-4
4 | 总承包服务费 |  |  |  |  | 明细详见表-12-5
合 计
注：材料（工程设备）暂估单价进入清单项目综合单价，此处不汇总。
表—12

## 表-12-1 暂列金额表【弱电工程】
暂列金额明细表
工程名称：弱电工程 |  | 标段：东北抗联三、六军红色教育中心建设项目 |  |  | 第 1 页 共 1 页
序号 | 名称 |  | 计量单位 | 暂定金额 |  | 备注
1 | 暂列金额 |  | 项 |  |  | 计算基础为分部分项工程费-工程设备费，费率为10-15%。市政维修养护定额：计算基础为分部分项工程费-工程设备费，费率为10%。
合 计 | [5 empty] | —
注：此表由招标人填写，如不能详列，也可只列暂列金额总额，投标人应将上述暂列金额计入投标总价中。
表—12—1

## 表-12-2 材料(工程设备)暂估价及调整表【弱电工程】
材料（工程设备）暂估单价及调整表
工程名称：弱电工程 | [5 empty] | 标段：东北抗联三、六军红色教育中心建设项目 |  |  |  |  | 第 1 页 共 1 页
序号 | 材料 编码 | 材料(工程设备)名称、规格、型号 | 计量单位 | 数量 |  |  | 暂估(元) |  | 确认(元) |  |  | 差额±(元) |  | 备注
|  |  |  | 暂估 | 确认 |  | 单价 | 合价 | 单价 | 合价 |  | 单价 | 合价
合计
注：1.此表由招标人填写“暂估单价”，并在备注栏说明暂估价的材料、工程设备拟用在那些清单项目上，投标人应将上述材料、工程设备暂估单价计入工程量清单综合单价报价中
表—12—2

## 表-12-3 专业工程暂估价及结算价表【弱电工程】
专业工程暂估价及结算价表
工程名称：弱电工程 |  |  | 标段：东北抗联三、六军红色教育中心建设项目 |  |  |  | 第 1 页 共 1 页
序号 | 工程名称 | 工程内容 |  | 暂估金额 （元） | 结算金额 (元) | 差额 ±(元) |  | 备注
合 计 |  |  |  | 0 |  |  |  | —
注：此表由招标人填写，投标人应将上述专业工程暂估价计入投标总价中。
表—12—3

## 表-12-4 计日工表【弱电工程】
计日工表
工程名称：弱电工程 |  |  |  |  | 标段：东北抗联三、六军红色教育中心建设项目 |  | 第 1 页 共 1 页
编号 | 项目名称 | 单位 | 暂定数量 | 实际数量 |  | 综合单价(元) |  | 合价（元）
[8 empty] | 暂定 | 实际
1 | 人工
1.1
人工小计
2 | 材料
2.1
材料小计
3 | 施工机械
3.1
施工机械小计
4.企业管理费和利润
总计
注：此表项目名称、暂定数量由招标人填写，编制招标控制价时，单价由招标人按有关计价规定确定；投标时，单价由投标人自主报价，按暂定数量计算合价计入投标总价中。结算时，按发承包双方确认的实际数量计算合价。
表—12—4

## 表-12-5 总承包服务费计价表【弱电工程】
总承包服务费计价表
工程名称：弱电工程 |  |  | 标段：东北抗联三、六军红色教育中心建设项目 |  |  | 第 1 页 共 1 页
序号 | 项目名称 | 项目价值（元） |  | 服务内容 | 计算基础 |  | 费率(%) | 金额
1 | 发包人供应材料 | [5 empty] | 2
2 | 发包人采购设备 | [5 empty] | 2
3 | 总承包人对发包人发包的专业工程管理和协调 | [5 empty] | 1.5
4 | 总承包人对发包人发包的专业工程管理和协调并提供配合服务 | [5 empty] | 5
合 计
注：此表项目名称、服务内容由招标人填写，编制招标控制价时，费率及金额由招标人按有关计价规定确定；投标时，费率及金额由投标人自主报价，计入投标总价中。
表—12—5

## 表-13 规费、税金项目清单与计价表【弱电工程】
规费、税金项目清单与计价表
工程名称：弱电工程 |  |  | 标段：东北抗联三、六军红色教育中心建设项目 |  | 第 1 页 共 1 页
序号 | 项目名称 | 计算基础 |  | 计算基数 |  | 计算费率(%) | 金额(元)
1 | 规费 | [（A）+（B）+（C）+人工费价差]×费率
1.1 | 社会保险费 | 养老保险费+医疗保险费+失业保险费+工伤保险费+生育保险费
1.1.1 | 养老保险费 | 计费人工费+人工价差 |  |  |  | 16
1.1.2 | 医疗保险费 | 计费人工费+人工价差 |  |  |  | 7.5
1.1.3 | 失业保险费 | 计费人工费+人工价差 |  |  |  | 0.5
1.1.4 | 工伤保险费 | 计费人工费+人工价差 |  |  |  | 1
1.1.5 | 生育保险费 | 计费人工费+人工价差 |  |  |  | 0.6
1.2 | 住房公积金 | 计费人工费+人工价差 |  |  |  | 5
1.3 | 环境保护税 | 按实际发生计算
2 | 税金 | [（一）+（二）+（三）+（四）-（3）-（4）-甲供材料费]×税率 |  |  |  | 9
合 计
编制人（造价人员）： |  |  | 复核人（造价工程师）：
表—13

## 表-20 发包人提供材料和工程设备一览表【弱电工程】
发包人提供材料和工程设备一览表
工程名称：弱电工程 |  |  |  |  | 标段：东北抗联三、六军红色教育中心建设项目 |  | 第 1 页 共 1 页
序号 | 材料(工程设备)名称、规格、型号 | 单位 | 数量 | 单价(元) |  | 交货方式 |  | 送达地点 | 备注
注：此表由招标人填写，供投标人在投标报价、确定总承包服务费时参考
表-20

## 表-21 承包人提供主要材料和工程设备一览表【弱电工程】
承包人提供主要材料和工程设备一览表
(适用造价信息差额调整法)
工程名称：弱电工程 |  |  |  |  | 标段：东北抗联三、六军红色教育中心建设项目 |  |  |  | 第 1 页 共 1 页
序号 | 材料号 | 名称、规格、型号 | 单位 | 数量 |  | 风险系数% | 基准单价 （元） | 投标单价 (元) |  | 发承包人 确认单价 (元) | 备注
注：1.此表由招标人填写除“投标单价”栏的内容，投标人在投标时自主确定投标单价。 2.基准单价应优先采用工程造价管理机构发布的单价，未发布的，通过市场调查确定其基准单价。 | [8 empty] | 表-21

## 表-22 承包人提供主要材料和工程设备一览表【弱电工程】
承包人提供主要材料和工程设备一览表
(适用于价格指数差额调整法)
工程名称：弱电工程 |  |  | 标段：东北抗联三、六军红色教育中心建设项目 |  |  | 第 1 页 共 1 页
序号 | 名称、规格、型号 | 变值权重B |  | 基本价格指数F0 | 现行价格指数Ft |  | 备注
| 定值权重A |  |  | — | —
合计 |  | 1 |  | — | —
注：1.此表“材料和工程设备名称”、“规格型号”、“基本价格指数”栏由招标人填写，基本价格指数应首先采用工程造价管理机构发布的价格指数，没有时，可采用发布的价格代替。 2.此表“变值权重”栏由投标人根据该项材料和工程设备价值在投标报价中所占的比例填写。 3.“现行价格指数”按约定的付款证书相关周期最后一天的前42天的各项材料和工程设备的价格指数填写，该指数应首先采用工程造价管理机构发布的价格指数，没有时，可采用发布的价格代替。
表-22

## 封-1 招标工程量清单封面【电气外网】
|  | 电气外网 |  | 工程
招 标 工 程 量 清 单
招 标 人：
(单位盖章)
造价咨询人：
(单位盖章)
年 月 日
封-1

## 扉-1 招标工程量清单扉页【电气外网】
|  | 电气外网 |  |  | 工程
招 标 工 程 量 清 单
招 标 人： |  |  | 造价咨询人：
| （单位盖章） |  |  | (单位资质专用章)
法定代表人 或其授权人： |  |  | 法定代表人 或其授权人：
| (签字或盖章) |  |  | (签字或盖章)
编 制 人： |  |  | 复 核 人：
| (造价人员签字盖专用章) |  |  | (造价工程师签字盖专用章)
编 制 时 间： | 年 月 日 |  | 复 核 时 间： | 年 月 日
扉-1

## 表-01 总说明【电气外网】
总 说 明
工程名称： 电气外网 | 第 1 页 共 1 页
表-01

## 表-08 分部分项工程和单价措施项目清单与计价表【电气外网】
分部分项工程和单价措施项目清单与计价表
工程名称：电气外网 |  |  |  | 标段：东北抗联三、六军红色教育中心建设项目 |  |  |  |  | 第 1 页 共 2 页
序号 | 项目编码 | 项目名称 | 项目特征描述 |  | 计量单位 | 工程量 | 金额（元）
[7 empty] | 综合单价 | 综合合价 |  | 其中：暂估价
整个项目
1 | 030408001004 | 电力电缆 | 1.名称:电力电缆 2.规格:YJV22-4*70 3.材质:铜芯 4.敷设方式、部位:穿管敷设 5.电压等级(kV):1KV |  | m | 207.81
2 | 030408001005 | 电力电缆 | 1.名称:电力电缆 2.规格:YJV22-4*95 3.材质:铜芯 4.敷设方式、部位:穿管敷设 5.电压等级(kV):1KV |  | m | 412.47
3 | 030408006004 | 电力电缆头 | 1.名称:电力电缆头 2.规格:YJV22-4*70 3.材质、类型:热缩式 4.电压等级（kV):1KV |  | 个 | 2
4 | 030408006005 | 电力电缆头 | 1.名称:电力电缆头 2.规格:YJV22-4*95 3.材质、类型:热缩式 4.电压等级（kV):1KV |  | 个 | 4
5 | 030408005001 | 铺砂、盖保护板 | 1.种类:铺砂、盖保护板 电缆3根 |  | m | 200
6 | 010101003003 | 电缆沟挖槽 | 1.土壤类别:普通土 2.挖土深度:详见设计图纸 3.弃土运距:自行考虑 |  | m3 | 120.6
本页小计
注：为计取规费等的使用，可在表中增设其中：“定额人工费”。
表—08
分部分项工程和单价措施项目清单与计价表
工程名称：电气外网 |  |  |  | 标段：东北抗联三、六军红色教育中心建设项目 |  |  |  |  | 第 2 页 共 2 页
序号 | 项目编码 | 项目名称 | 项目特征描述 |  | 计量单位 | 工程量 | 金额（元）
[7 empty] | 综合单价 | 综合合价 |  | 其中：暂估价
7 | 010103001005 | 回填方 | 1.填方材料品种:原土夯填 |  | m3 | 120.6
8 | 010103002003 | 余方弃置 | 1.废弃料品种:余方弃置 2.运距:自行考虑 |  | m3 | 120.6
分部小计
措施项目
分部小计
本页小计
合 计
注：为计取规费等的使用，可在表中增设其中：“定额人工费”。
表—08

## 表-08 分部分项工程和单价措施项目清单与计价表(带二级标_7
分部分项工程和单价措施项目清单与计价表
工程名称：电气外网 |  |  |  | 标段：东北抗联三、六军红色教育中心建设项目 |  |  |  |  | 第 1 页 共 2 页
序号 | 项目编码 | 项目名称 | 项目特征描述 |  | 计量单位 | 工程量 | 金额（元）
[7 empty] | 综合单价 | 综合合价 |  | 其中：暂估价
整个项目
1 | 030408001004 | 电力电缆 | 1.名称:电力电缆 2.规格:YJV22-4*70 3.材质:铜芯 4.敷设方式、部位:穿管敷设 5.电压等级(kV):1KV |  | m | 207.81
2 | 030408001005 | 电力电缆 | 1.名称:电力电缆 2.规格:YJV22-4*95 3.材质:铜芯 4.敷设方式、部位:穿管敷设 5.电压等级(kV):1KV |  | m | 412.47
3 | 030408006004 | 电力电缆头 | 1.名称:电力电缆头 2.规格:YJV22-4*70 3.材质、类型:热缩式 4.电压等级（kV):1KV |  | 个 | 2
4 | 030408006005 | 电力电缆头 | 1.名称:电力电缆头 2.规格:YJV22-4*95 3.材质、类型:热缩式 4.电压等级（kV):1KV |  | 个 | 4
5 | 030408005001 | 铺砂、盖保护板 | 1.种类:铺砂、盖保护板 电缆3根 |  | m | 200
6 | 010101003003 | 电缆沟挖槽 | 1.土壤类别:普通土 2.挖土深度:详见设计图纸 3.弃土运距:自行考虑 |  | m3 | 120.6
本页小计
注：为计取规费等的使用，可在表中增设其中：“定额人工费”。
表—08
分部分项工程和单价措施项目清单与计价表
工程名称：电气外网 |  |  |  | 标段：东北抗联三、六军红色教育中心建设项目 |  |  |  |  | 第 2 页 共 2 页
序号 | 项目编码 | 项目名称 | 项目特征描述 |  | 计量单位 | 工程量 | 金额（元）
[7 empty] | 综合单价 | 综合合价 |  | 其中：暂估价
7 | 010103001005 | 回填方 | 1.填方材料品种:原土夯填 |  | m3 | 120.6
8 | 010103002003 | 余方弃置 | 1.废弃料品种:余方弃置 2.运距:自行考虑 |  | m3 | 120.6
分部小计
单价措施项目费
分部小计
本页小计
合 计
注：为计取规费等的使用，可在表中增设其中：“定额人工费”。
表—08

## 表-11 总价措施项目清单与计价表【电气外网】
总价措施项目清单与计价表
工程名称：电气外网 |  |  |  | 标段：东北抗联三、六军红色教育中心建设项目 |  |  |  | 第 1 页 共 1 页
序号 | 项目编码 | 项目名称 | 计算基础 |  | 费率 (%) | 金额 (元) | 调整 费率 (%) |  | 调整后 金额(元) | 备注
1 | 031302001001 | 安全文明施工费 | 分部分项合计+单价措施项目费-分部分项设备费-单价措施项目设备费 |  | 2.72
2 | 031302002001 | 夜间施工费 | 分部分项计费人工费+单价措施计费人工费 |  | 0.12
3 | 031302004001 | 二次搬运费 | 分部分项计费人工费+单价措施计费人工费 |  | 0.12
4 | 031302005002 | 冬季施工增加费 | 分部分项冬季施工人工预算价+分部分项冬季施工机具预算价+单价措施冬季施工人工预算价+单价措施冬季施工机具预算价 |  | 0
5 | 031302005001 | 雨季施工增加费 | 分部分项计费人工费+单价措施计费人工费 |  | 0.11
6 | 031302006001 | 已完工程及设备保护费 | 分部分项计费人工费+单价措施计费人工费 |  | 0.11
7 | 03B001 | 工程定位复测费 | 分部分项计费人工费+单价措施计费人工费 |  | 0.08
8 | 03B002 | 专业工程措施项目费
合 计
编制人（造价人员）： |  |  |  | 复核人（造价工程师）：
注：1.“计算基础”中安全文明施工费可为“定额基价”、“定额人工费”或“定额人工费+定额机械费”，其他项目可为“定额人工费”或“定额人工费+定额机械费”。 2.按施工方案计算的措施费，若无“计算基础”和“费率”的数值，也可只填“金额”数值，但应在备注栏说明施工方案出处或计算方法。
表-11

## 表-12 其他项目清单与计价汇总表【电气外网】
其他项目清单与计价汇总表
工程名称：电气外网 |  | 标段：东北抗联三、六军红色教育中心建设项目 |  |  | 第 1 页 共 1 页
序号 | 项目名称 |  | 金额（元） | 结算金额（元） |  | 备注
1 | 暂列金额 |  |  |  |  | 明细详见表-12-1
2 | 暂估价
2.1 | 材料暂估价 |  | — |  |  | 明细详见表-12-2
2.2 | 专业工程暂估价 |  |  |  |  | 明细详见表-12-3
3 | 计日工 |  |  |  |  | 明细详见表-12-4
4 | 总承包服务费 |  |  |  |  | 明细详见表-12-5
合 计
注：材料（工程设备）暂估单价进入清单项目综合单价，此处不汇总。
表—12

## 表-12-1 暂列金额表【电气外网】
暂列金额明细表
工程名称：电气外网 |  | 标段：东北抗联三、六军红色教育中心建设项目 |  |  | 第 1 页 共 1 页
序号 | 名称 |  | 计量单位 | 暂定金额 |  | 备注
1 | 暂列金额 |  | 项 |  |  | 计算基础为分部分项工程费-工程设备费，费率为10-15%。市政维修养护定额：计算基础为分部分项工程费-工程设备费，费率为10%。
合 计 | [5 empty] | —
注：此表由招标人填写，如不能详列，也可只列暂列金额总额，投标人应将上述暂列金额计入投标总价中。
表—12—1

## 表-12-2 材料(工程设备)暂估价及调整表【电气外网】
材料（工程设备）暂估单价及调整表
工程名称：电气外网 | [5 empty] | 标段：东北抗联三、六军红色教育中心建设项目 |  |  |  |  | 第 1 页 共 1 页
序号 | 材料 编码 | 材料(工程设备)名称、规格、型号 | 计量单位 | 数量 |  |  | 暂估(元) |  | 确认(元) |  |  | 差额±(元) |  | 备注
|  |  |  | 暂估 | 确认 |  | 单价 | 合价 | 单价 | 合价 |  | 单价 | 合价
合计
注：1.此表由招标人填写“暂估单价”，并在备注栏说明暂估价的材料、工程设备拟用在那些清单项目上，投标人应将上述材料、工程设备暂估单价计入工程量清单综合单价报价中
表—12—2

## 表-12-3 专业工程暂估价及结算价表【电气外网】
专业工程暂估价及结算价表
工程名称：电气外网 |  |  | 标段：东北抗联三、六军红色教育中心建设项目 |  |  |  | 第 1 页 共 1 页
序号 | 工程名称 | 工程内容 |  | 暂估金额 （元） | 结算金额 (元) | 差额 ±(元) |  | 备注
合 计 |  |  |  | 0 |  |  |  | —
注：此表由招标人填写，投标人应将上述专业工程暂估价计入投标总价中。
表—12—3

## 表-12-4 计日工表【电气外网】
计日工表
工程名称：电气外网 |  |  |  |  | 标段：东北抗联三、六军红色教育中心建设项目 |  | 第 1 页 共 1 页
编号 | 项目名称 | 单位 | 暂定数量 | 实际数量 |  | 综合单价(元) |  | 合价（元）
[8 empty] | 暂定 | 实际
1 | 人工
1.1
人工小计
2 | 材料
2.1
材料小计
3 | 施工机械
3.1
施工机械小计
4.企业管理费和利润
总计
注：此表项目名称、暂定数量由招标人填写，编制招标控制价时，单价由招标人按有关计价规定确定；投标时，单价由投标人自主报价，按暂定数量计算合价计入投标总价中。结算时，按发承包双方确认的实际数量计算合价。
表—12—4

## 表-12-5 总承包服务费计价表【电气外网】
总承包服务费计价表
工程名称：电气外网 |  |  | 标段：东北抗联三、六军红色教育中心建设项目 |  |  | 第 1 页 共 1 页
序号 | 项目名称 | 项目价值（元） |  | 服务内容 | 计算基础 |  | 费率(%) | 金额
1 | 发包人供应材料 | [5 empty] | 2
2 | 发包人采购设备 | [5 empty] | 2
3 | 总承包人对发包人发包的专业工程管理和协调 | [5 empty] | 1.5
4 | 总承包人对发包人发包的专业工程管理和协调并提供配合服务 | [5 empty] | 5
合 计
注：此表项目名称、服务内容由招标人填写，编制招标控制价时，费率及金额由招标人按有关计价规定确定；投标时，费率及金额由投标人自主报价，计入投标总价中。
表—12—5

## 表-13 规费、税金项目清单与计价表【电气外网】
规费、税金项目清单与计价表
工程名称：电气外网 |  |  | 标段：东北抗联三、六军红色教育中心建设项目 |  | 第 1 页 共 1 页
序号 | 项目名称 | 计算基础 |  | 计算基数 |  | 计算费率(%) | 金额(元)
1 | 规费 | [（A）+（B）+（C）+人工费价差]×费率
1.1 | 社会保险费 | 养老保险费+医疗保险费+失业保险费+工伤保险费+生育保险费
1.1.1 | 养老保险费 | 计费人工费+人工价差 |  |  |  | 16
1.1.2 | 医疗保险费 | 计费人工费+人工价差 |  |  |  | 7.5
1.1.3 | 失业保险费 | 计费人工费+人工价差 |  |  |  | 0.5
1.1.4 | 工伤保险费 | 计费人工费+人工价差 |  |  |  | 1
1.1.5 | 生育保险费 | 计费人工费+人工价差 |  |  |  | 0.6
1.2 | 住房公积金 | 计费人工费+人工价差 |  |  |  | 5
1.3 | 环境保护税 | 按实际发生计算
2 | 税金 | [（一）+（二）+（三）+（四）-（3）-（4）-甲供材料费]×税率 |  |  |  | 9
合 计
编制人（造价人员）： |  |  | 复核人（造价工程师）：
表—13

## 表-20 发包人提供材料和工程设备一览表【电气外网】
发包人提供材料和工程设备一览表
工程名称：电气外网 |  |  |  |  | 标段：东北抗联三、六军红色教育中心建设项目 |  | 第 1 页 共 1 页
序号 | 材料(工程设备)名称、规格、型号 | 单位 | 数量 | 单价(元) |  | 交货方式 |  | 送达地点 | 备注
注：此表由招标人填写，供投标人在投标报价、确定总承包服务费时参考
表-20

## 表-21 承包人提供主要材料和工程设备一览表【电气外网】
承包人提供主要材料和工程设备一览表
(适用造价信息差额调整法)
工程名称：电气外网 |  |  |  |  | 标段：东北抗联三、六军红色教育中心建设项目 |  |  |  | 第 1 页 共 1 页
序号 | 材料号 | 名称、规格、型号 | 单位 | 数量 |  | 风险系数% | 基准单价 （元） | 投标单价 (元) |  | 发承包人 确认单价 (元) | 备注
注：1.此表由招标人填写除“投标单价”栏的内容，投标人在投标时自主确定投标单价。 2.基准单价应优先采用工程造价管理机构发布的单价，未发布的，通过市场调查确定其基准单价。 | [8 empty] | 表-21

## 表-22 承包人提供主要材料和工程设备一览表【电气外网】
承包人提供主要材料和工程设备一览表
(适用于价格指数差额调整法)
工程名称：电气外网 |  |  | 标段：东北抗联三、六军红色教育中心建设项目 |  |  | 第 1 页 共 1 页
序号 | 名称、规格、型号 | 变值权重B |  | 基本价格指数F0 | 现行价格指数Ft |  | 备注
| 定值权重A |  |  | — | —
合计 |  | 1 |  | — | —
注：1.此表“材料和工程设备名称”、“规格型号”、“基本价格指数”栏由招标人填写，基本价格指数应首先采用工程造价管理机构发布的价格指数，没有时，可采用发布的价格代替。 2.此表“变值权重”栏由投标人根据该项材料和工程设备价值在投标报价中所占的比例填写。 3.“现行价格指数”按约定的付款证书相关周期最后一天的前42天的各项材料和工程设备的价格指数填写，该指数应首先采用工程造价管理机构发布的价格指数，没有时，可采用发布的价格代替。
表-22