## Sheet1
成品线改造及自动化码垛生产线设备清单
序号 | 设备名称 | 单位 | 规格（尺寸以实际设备为准） | 数量 | 单价 （万元） | 总额 （万元） | 备注
自动化码垛生产线设备清单
1 | 自动升降倒包输送机 | 台 | L1800×W430×（H700-1150） | 2 |  |  | 1. 动力要求：工作电压380v。 2. 材质要求： （1） 配不锈钢挡板，不仅美观且耐锈蚀性能强，且挡板高度及推进距离可调，满足各种尺寸包型。 （2） 皮带机滚筒采用镀锌处理，防耐腐能力强。 （3） 皮带釆用PVC材质，厚度不低于4mm； （4） 皮带输送机外框材质为优质碳钢，厚度不低于3mm。 3. 硬件配置：符合生产线产品不叠包的使用要求。每台输送机配置四只轴承。 4.推包范围要求：5-50kg。 5.推包速度：800-900bags/h。 6.承重≥50kg
2 | 皮带输送机 | 台 | L3000×W500×H350 | 1 |  |  | 1. 动力要求：工作电压380v，L800-1500:0.4KW;L1500-2500:0.55KW;L≥2500：0.75-1.1KW。 2. 材质要求： （1）皮带机两侧标配不锈钢挡板，不仅美观且耐锈蚀性能强， 且挡板高度及推进距离可调，满足各种尺寸包型。 （2）皮带机滚筒采用镀锌处理，防耐腐能力强。 （3）皮带釆用PVC材质，厚度不低于4mm； （4）皮带输送机外框材质为优质碳钢，厚度不低于3mm。 （5）非水平皮带输送机要求采用人字防滑皮带。 3. 硬件配置：符合生产线产品不叠包的使用要求。每台输送机配置四只轴承。 4.承重≥50kg. 5.汇流位置使用变频刹车电机。 6.非水平皮带输送机采用人字防滑带
3 | 皮带输送机 | 台 | L1000×W500×H350 | 3
4 | 单侧升降爬坡皮带输送机 | 台 | L2000×W500×H350-（350-950） | 1
5 | 爬坡皮带输送机 | 台 | L3000×W500×H950-1850 | 1
6 | 皮带输送机 | 台 | L1000×W500×H1300 | 1
7 | 皮带输送机 | 台 | L3000×W500×H350 | 2
8 | 自动倒包输送机 | 台 | L1800×W450×H450-750 | 1
9 | 爬坡皮带输送机 | 台 | L3000×W700×H450-1300 | 1
10 | 皮带输送机 | 台 | L1000×W700×H1300 | 1
11 | 抱夹机构 | 套 | 长度500mm | 1 |  |  | 1、可推动5-10kg米包 2、双侧气缸同时工作
12 | 方辊整形输送机 | 台 | L1000×W750×H2100 | 1 |  |  | 1、尺寸：L1000×W750×H2100，动力：工作电压380v，0.4KW。 2、机身：优质碳钢，厚度不低于3mm折弯烤漆处理； 3、方形辊筒：碳钢镀锌辊筒； 4、支架：碳钢方管焊接，烤漆处理； 5.承重≥50kg
13 | 编包二次套袋机（5kg、10kg） | 台 | L1600×W1000×H1800 | 1 |  |  | 1、套袋速度1200-1300bags/h 2、动力≤2.7kw 3、适用范围5kg、10kg
14 | 皮带输送机（含缝包机） | 台 | L1800×W450×H450-750 | 1 |  |  | 1、尺寸：L1800×W450×H450-750，动力：工作电压380v，0.75KW。 2、机身：优质碳钢，厚度不低于2mm折弯烤漆处理； 3、支架：碳钢方管焊接，烤漆处理； 4、承重≥50kg
15 | 方辊整形输送机 | 台 | L1500×W750×H1300 | 1 |  |  | 1、尺寸：L1500×W750×H1300，动力：工作电压380v，0.55KW。 2. 材质要求： （1）皮带机两侧标配不锈钢挡板，不仅美观且耐锈蚀性能强， 且挡板高度及推进距离可调，满足各种尺寸包型。 （2）方形托辊采用镀锌处理，防耐腐能力强。 3.承重≥50kg
16 | 报夹机构 | 套 | L1000×W700×H1300 | 1 |  |  | 亚德客气缸，配套L1000×W700×H1300输送机，输送机要求同上
17 | 双驱动待码机 | 台 | L1800×W720×H1300 | 1 |  |  | 1、不锈钢托辐，托辐要求加筋防滑； 2、电机：0.4kw*2台,具备刹车功能； 3、传动方式：皮带传动； 4、尺寸：L1800×W720×H1300； 5.承重≥50kg
18 | 码垛机器人 | 台 |  | 1 |  |  | 1.动作自由度4轴，抓取范围：距码垛机器人中心点1米-3米； 2.最大负载能力180kg； 3.最大搬送能力(次/h)：≥2050； 4.重复定位精度(mm): ±0.5； 5.惯性力矩50-85kg.m²； 6.包含现场触摸屏控制器（控制码垛步骤及码垛参数）等配套设施。
19 | 机器人底座 | 台 |  | 1 |  |  | 碳钢，烤漆处理，高度700mm，底座截面大小及螺栓孔需满足对应型号机器人要求
20 | 正压检测仪表 | 个 |  | 2 |  |  | 能够显示机器人工作时压缩空气压力，不符合机器人使用要求压力时能够向线体PLC控制系统输出报警信号
21 | 机器人编包抓手 | 套 |  | 1 |  |  | 合金材质，轻便耐用,可抓二次套袋抓手,5-50KG通用
22 | 机器人变压器 | 套 |  | 1 |  |  | 变压范围：三项工业电380V变220V，功率12KVA
23 | 托盘库 | 套 |  | 1 |  |  | 单进双出，两个码垛位，两个满垛等待位
24 | 托盘挡板 | 套 |  | 1 |  |  | 碳钢，烤漆处理
25 | 安全护栏 | 套 |  | 1 |  |  | 栅栏式安全围栏、碳钢喷塑制作，门限及安全开关
26 | 控制系统 | 套 |  | 1 |  |  | 西门子系列可编程PLC、西门子触摸屏；施耐德低压电器，德国SICK光电传感器，含安全控制托盘检测。
27 | 线桥线架 | 套 |  | 1 |  |  | 镀锌板折弯，烤漆处理，桥架架空安装，所有线缆不包含设备进线动力电缆
28 | 运输 | 套 |  | 1 |  |  | 设备及材料
29 | 安装调试 | 套 |  | 1
30 | 大米色选机 | 台 | 640通道 | 1 |  |  | 1、耗气量：压力6-8bar，＜2.6m³/min； 2、功率：≤4.5kw； 3、自重：≤2150kg； 4、处理量6-17 吨/小时； 5、传感器分辨率要求200线对/毫米及以上，超低畸变率。 6、处理器采用进口多核处理云计算平台技术； 7、超高频、超长寿智能喷阀，具备多维图像融合定位分析技术，使用寿命≥ 130 亿次，超低关断时间； 8、色选精度≥ 99.99%、带出比﹥100:1，色选精度要达到清一色，有效识别剔出淡水黄、微水黄以及极微小病斑、极小面积边白、夹心白等杂质。 9、智能分级，可黄碎同选、白碎同选、黄白碎同选、碎中选整、整中选碎，可逐级选碎，分级大中小碎米。 10、一键启动，智慧识别、分析、运算物料含杂并智适应调整运行数据。 11、单板≥61通道，总体尺寸：长度：4000mm-4200mm，宽度：1660mm-1680mm，高度：2150mm-2200mm 12、故障报警功能，设备发生故障时有明确的信号报警，设备表面特有故障报警灯，通过智能灯光呈现的颜色体现设备运行状态。 13、清灰系统智能自清洁，360度立体环吸，实时监测顽固异物及风网系统并报警；
31 | 大米色选机 | 台 | 512通道 | 3 |  |  | 1、耗气量：压力6-8bar，＜2.6m³/min； 2、功率：≤3.5kw； 3、自重：≤2950kg； 4、处理量8-10 吨/小时； 5、传感器分辨率要求200线对/毫米及以上，超低畸变率。 6、处理器采用进口多核处理云计算平台技术； 7、超高频、超长寿智能喷阀，具备多维图像融合定位分析技术，使用寿命≥ 130 亿次，超低关断时间； 8、色选精度≥ 99.99%、带出比﹥100:1，色选精度要达到清一色，有效识别剔出淡水黄、微水黄以及极微小病斑、极小面积边白、夹心白等杂质。 9、智能分级，可黄碎同选、白碎同选、黄白碎同选、碎中选整、整中选碎，可逐级选碎，分级大中小碎米。 10、一键启动，智慧识别、分析、运算物料含杂并智适应调整运行数据。 11、单板≥61通道，总体尺寸：长度：3300mm-3500mm，宽度：1660mm-1680mm，高度：2150mm-2200mm。 12、故障报警功能，设备发生故障时有明确的信号报警，设备表面特有故障报警灯，通过智能灯光呈现的颜色体现设备运行状态。 13、清灰系统智能自清洁，360度立体环吸，实时监测顽固异物及风网系统并报警；
32 | 白米分级回转筛 | 台 | 处理量8-10T/H | 1 |  |  | 1.功率≤1.5KW,电压380V，风量800m³/H,处理量4-5.5T/H，万向节吊杆结构。 2.金属筛框更加耐用，拆卸方便 3.弹力球无死角运动，筛孔不易被堵。 4.外形采用单件烤漆工艺后再二次组装。 5.采用8.8级，10.9级，12.9级高强度螺栓确保牢固性。 6.筛片采用冷板先冲孔后表面处理不易生锈，且表面更加光滑无油污，减少变形的可能，同时也提高了耐磨性。 7.传动铸件的铸造材质采用球墨铸铁和铸钢材质，性能稳定，确保耐久性。
33 | 全自动包装秤 | 台 |  | 2 |  |  | 1、秤头数量：双秤头及以上，真空泵数量：两个及以上，运动元器件：要求采用气缸，挂袋机构：两个及以上，充填方式：1次/1袋充填，袋材料： a．M边编织袋（双面覆膜），b．扁平编织袋（双面覆膜），c．硬扣手编织袋（双面覆膜），充填量（kg/包）： 5～25 ，袋口封闭形式：缝纫机、折边；包装速度：5kg：800-900包/小时；10kg：780-840包/小时；15kg：600-660包/小时；25kg：550-600包/小时； 2、具备普通编织袋包装、编织袋折边为一体的全自动包装功能； 3、设备人工放袋后，能自动完成灌装封包过程，操作方便简单。具备动调节到位功能，实现系统参数配方存储。在切换不同品相时，使用触摸屏点击需要生产的品相，设备自动调节至相应参数，实现自动换产； 4、采用触摸屏、PLC可编程集中控制系统，传动使用伺服控制，自动化程度高。更换规格快，能够自动快速更换产品包装规格,适应柔性化生产的需求； 5、组合供袋机拥有卧式袋库和立式袋库，适用扁平编织袋和扣手编织袋包装袋（底部缝底折边）自动供袋。双工位供袋机构，不需要停机连续供袋。 6、设备具有故障自检提示功能，根据故障提示可快速排除故障。维护简单、方便. 7、设备采用结构封闭设计，具有安全连锁装置。 8、定量包装秤采用单独气缸驱动喂料，三传感器称重结构。 9、称重元器件均处于密闭工作室内，减少元器件的腐蚀与磨损。
34 | 空压机系统 | 台 | 永磁变频45kw | 1 |  |  | 1.45Kw永磁变频空压机，符合GB19153-2019国家能效2级，比功率≤6.7kw/(m3/min) 2.冷干机处理量8立方，压力露点2-10℃ 3.过滤器处理量8立方 4.气罐1立方/8公斤 5.微热吸附式干燥机 6.处理水分达到95%以上。
35 | 喷码机 | 台 |  | 2 |  |  | 1、喷印点阵：32以内任一点阵； 2、汉字字体：汉字简体、繁体、简黑、楷黑； 3、喷印速度：1510字符/秒（5×7）； 4、简繁体中英文菜单显示，拼音输入及区位输入； 5、喷印距离：≤30mm，喷印喉管：3m； 6、墨水消耗：6000万字符/升；
成品米出仓选系统
36 | 提升机14米 | 台 |  | 1 |  |  | 出仓选原粮提升机，大米产量15t/h
37 | 提升机14米 | 台 |  | 1 |  |  | 出仓选二次选提升机，大米产量6t/h
38 | 刮板输送机11米 | 台 |  | 1 |  |  | 出仓选成品输送进打包称，大米产量15t/h
39 | 刮板输送机5米 | 台 |  | 1 |  |  | 成品仓进原粮提升机，大米产量15t/h
40 | 新增空压机气路 | 套 |  | 1 |  |  | 含气路材料，三台并联
41 | 电控系统 | 套 |  | 1 |  |  | 新增设备的电控自动化（含电缆，料位器）
42 | 色选机上缓存斗 | 个 | 2T（根据现场情况制作） | 4 |  |  | 2.0mm铁板焊接
43 | 色选机下缓存斗 | 个 | 1.5T（根据现场情况制作） | 1 |  |  | 2.0mm铁板焊接
44 | 打包称上缓存斗 | 个 | 1T（根据现场情况制作） | 2 |  |  | 2.0mm铁板焊接
45 | 手气动一体插门 | 个 | 200mm×200mm | 3 |  |  | 碳钢材质，烤漆处理
46 | 色选机平台 | 个 | 2.5m×4m×3.3m | 1 |  |  | 100×100mm方管现场焊接
47 | 白钢溜管及附件 | 套 | φ133mm（根据现场情况制作） | 4 |  |  | 包含流管附件
48 | 杂费 | 套 | 工人食宿费+安装费+运费 | 1 |  |  | 1.包含原有设备（白米筛，抛光机，提升机，溜管风网）拆除移开及复原 2.色选机及刮板输送机的安装就位 3.新增提升机的安装就位 4.原有提升机检修平台按安装现场需要进行改动
合计