## 1
矩形混凝土边沟工程数量表
DL-09
[7 empty] | 长 度 |  | 工 程 项 目 及 数 量 | [8 empty] | 备 注
序 | 起 |  | 讫 | 工 程 | 结构 | 单 | 左 | 右 | C25砼 | 砂垫层 | 挖基土方 | M10水泥砂浆抹面 | 沥青麻絮 | 填方 | 挖除及恢复路面 | 钢筋
号 | 桩 |  | 号 | 名 称 | 说明 | 位 | [9 empty] | φ6 | φ8
[9 empty] | (m3) | (m3) | (m3) | (m2) | (m2) | (m3) | (m2) | (kg) | (kg)
1 | 2 |  |  | 3 | 4 | 5 | 6 | 7 | 8 | 9 | 10 | 11 | 12 | 13 | 14 | 15 | 16 | 17
1 | 0 | ~ | 6.6 | 1号路 | 0.3*0.5C25矩形边沟 | m | 6.6 |  | 2.244 | 0.462 | 12.672 | 11.22 | 0.15279 | 8.976
| 合 计： |  |  |  | 6: 6.6; 8: 2.244; 9: 0.462; 10: 12.672; 11: 11.22; 12: 0.15279; 13: 8.976