## 封-1 招标工程量清单封面
|  | 李江屯西 |  | 工程
招 标 工 程 量 清 单
招 标 人：
(单位盖章)
造价咨询人：
(单位盖章)
年 月 日
封-1

## 扉-1 招标工程量清单扉页
|  | 李江屯西 |  |  | 工程
招 标 工 程 量 清 单
招 标 人： |  |  | 造价咨询人：
| （单位盖章） |  |  | (单位资质专用章)
法定代表人 或其授权人： |  |  | 法定代表人 或其授权人：
| (签字或盖章) |  |  | (签字或盖章)
编 制 人： |  |  | 复 核 人：
| (造价人员签字盖专用章) |  |  | (造价工程师签字盖专用章)
编 制 时 间： | 年 月 日 |  | 复 核 时 间： | 年 月 日
扉-1

## 表-01 总说明
总 说 明
工程名称： 李江屯西 | 第 1 页 共 1 页
表-01

## 表-08 分部分项工程和单价措施项目清单与计价表
分部分项工程和单价措施项目清单与计价表
工程名称：李江屯西 |  |  |  | 标段：满井镇尚义村田间路 |  |  |  |  | 第 1 页 共 2 页
序号 | 项目编码 | 项目名称 | 项目特征描述 |  | 计量单位 | 工程量 | 金额（元）
[7 empty] | 综合单价 | 综合合价 |  | 其中：暂估价
道路
1 | 040101001001 | 挖一般土方 本桩利用 | 1.土壤类别:三类土 2.挖土深度:0.3米以内 |  | m3 | 44
2 | 040101001002 | 挖一般土方 借方 | 1.土壤类别:一二类 2.挖土深度:1米 |  | m3 | 496
3 | 040202013001 | 山皮石 | 1.石料规格:山皮石＜8CM 2.厚度:30cm |  | m2 | 4236
4 | 040202013002 | 山皮石 | 1.石料规格:山皮石＜4CM 2.厚度:10cm |  | m2 | 4236
分部小计
φ1500管涵 4*1 一道
5 | 040101002001 | 挖沟槽土方 | 1.土壤类别: 2.挖土深度: |  | m3 | 48.36
6 | 040103002001 | 余方弃置 | 1.运距:1km |  | m3 | 48.36
7 | 040202009001 | 砂砾石 | 1.石料规格:天然砂砾 2.厚度: |  | m³ | 3.82
8 | 040303002001 | 混凝土基础 | 1.混凝土强度等级:C20 |  | m3 | 3.08
9 | 040501001001 | 混凝土管 | 1.垫层、基础材质及厚度:20 2.管座材质:加强钢筋混凝土管 3.规格:150 4.接口方式:钢丝网水泥抹带接口 5.铺设深度:2米 |  | m | 4
10 | 041102004001 | 墩(台)帽模板 | 1.构件类型:端墙帽 2.支模高度:0.2cm |  | m2 | 1.98
11 | 040303004001 | 混凝土墩(台)帽 | 1.部位:端墙帽 2.混凝土强度等级:C20 |  | m3 | 0.3
本页小计
注：为计取规费等的使用，可在表中增设其中：“定额人工费”。
表—08
分部分项工程和单价措施项目清单与计价表
工程名称：李江屯西 |  |  |  | 标段：满井镇尚义村田间路 |  |  |  |  | 第 2 页 共 2 页
序号 | 项目编码 | 项目名称 | 项目特征描述 |  | 计量单位 | 工程量 | 金额（元）
[7 empty] | 综合单价 | 综合合价 |  | 其中：暂估价
12 | 041102005001 | 墩(台)身模板 | 1.构件类型:管涵身混凝土 2.支模高度:0.96cm |  | m2 | 12.16
13 | 040303015001 | 混凝土挡墙墙身 | 1.混凝土强度等级:C30 |  | m3 | 4.27
14 | 040203007001 | 水泥混凝土 | 1.混凝土强度等级:c30 2.厚度:20cm |  | m2 | 6.78
15 | 040901003001 | 钢筋网片 | 1.钢筋种类:HRB400 2.钢筋规格:φ10 |  | t | 0.219
16 | 040103001001 | 回填方 山皮石回填 |  |  | m3 | 29.63
分部小计
措施项目
分部小计
本页小计
合 计
注：为计取规费等的使用，可在表中增设其中：“定额人工费”。
表—08

## 表-08 分部分项工程和单价措施项目清单与计价表(带二级标题)
分部分项工程和单价措施项目清单与计价表
工程名称：李江屯西 |  |  |  | 标段：满井镇尚义村田间路 |  |  |  |  | 第 1 页 共 2 页
序号 | 项目编码 | 项目名称 | 项目特征描述 |  | 计量单位 | 工程量 | 金额（元）
[7 empty] | 综合单价 | 综合合价 |  | 其中：暂估价
道路
1 | 040101001001 | 挖一般土方 本桩利用 | 1.土壤类别:三类土 2.挖土深度:0.3米以内 |  | m3 | 44
2 | 040101001002 | 挖一般土方 借方 | 1.土壤类别:一二类 2.挖土深度:1米 |  | m3 | 496
3 | 040202013001 | 山皮石 | 1.石料规格:山皮石＜8CM 2.厚度:30cm |  | m2 | 4236
4 | 040202013002 | 山皮石 | 1.石料规格:山皮石＜4CM 2.厚度:10cm |  | m2 | 4236
分部小计
φ1500管涵 4*1 一道
5 | 040101002001 | 挖沟槽土方 | 1.土壤类别: 2.挖土深度: |  | m3 | 48.36
6 | 040103002001 | 余方弃置 | 1.运距:1km |  | m3 | 48.36
7 | 040202009001 | 砂砾石 | 1.石料规格:天然砂砾 2.厚度: |  | m³ | 3.82
8 | 040303002001 | 混凝土基础 | 1.混凝土强度等级:C20 |  | m3 | 3.08
9 | 040501001001 | 混凝土管 | 1.垫层、基础材质及厚度:20 2.管座材质:加强钢筋混凝土管 3.规格:150 4.接口方式:钢丝网水泥抹带接口 5.铺设深度:2米 |  | m | 4
10 | 041102004001 | 墩(台)帽模板 | 1.构件类型:端墙帽 2.支模高度:0.2cm |  | m2 | 1.98
11 | 040303004001 | 混凝土墩(台)帽 | 1.部位:端墙帽 2.混凝土强度等级:C20 |  | m3 | 0.3
本页小计
注：为计取规费等的使用，可在表中增设其中：“定额人工费”。
表—08
分部分项工程和单价措施项目清单与计价表
工程名称：李江屯西 |  |  |  | 标段：满井镇尚义村田间路 |  |  |  |  | 第 2 页 共 2 页
序号 | 项目编码 | 项目名称 | 项目特征描述 |  | 计量单位 | 工程量 | 金额（元）
[7 empty] | 综合单价 | 综合合价 |  | 其中：暂估价
12 | 041102005001 | 墩(台)身模板 | 1.构件类型:管涵身混凝土 2.支模高度:0.96cm |  | m2 | 12.16
13 | 040303015001 | 混凝土挡墙墙身 | 1.混凝土强度等级:C30 |  | m3 | 4.27
14 | 040203007001 | 水泥混凝土 | 1.混凝土强度等级:c30 2.厚度:20cm |  | m2 | 6.78
15 | 040901003001 | 钢筋网片 | 1.钢筋种类:HRB400 2.钢筋规格:φ10 |  | t | 0.219
16 | 040103001001 | 回填方 山皮石回填 |  |  | m3 | 29.63
分部小计
单价措施项目费
分部小计
本页小计
合 计
注：为计取规费等的使用，可在表中增设其中：“定额人工费”。
表—08

## 表-11 总价措施项目清单与计价表
总价措施项目清单与计价表
工程名称：李江屯西 |  |  |  | 标段：满井镇尚义村田间路 |  |  |  | 第 1 页 共 1 页
序号 | 项目编码 | 项目名称 | 计算基础 |  | 费率 (%) | 金额 (元) | 调整 费率 (%) |  | 调整后 金额(元) | 备注
1 | 041109001001 | 安全文明施工费 | 分部分项合计+单价措施项目费-分部分项设备费-单价措施项目设备费 |  | 2.54
2 | 041109002001 | 夜间施工费 | 分部分项计费人工费+单价措施计费人工费 |  | 0.12
3 | 041109003001 | 二次搬运费 | 分部分项计费人工费+单价措施计费人工费 |  | 0.12
4 | 041109004002 | 冬季施工增加费 | 分部分项冬季施工人工预算价+分部分项冬季施工机具预算价+单价措施冬季施工人工预算价+单价措施冬季施工机具预算价 |  | 0
5 | 041109004001 | 雨季施工增加费 | 分部分项计费人工费+单价措施计费人工费 |  | 0.11
6 | 041109007001 | 已完工程及设备保护费 | 分部分项计费人工费+单价措施计费人工费 |  | 0
7 | 04B001 | 工程定位复测费 | 分部分项计费人工费+单价措施计费人工费 |  | 0
8 | 04B002 | 专业工程措施项目费
合 计
编制人（造价人员）： |  |  |  | 复核人（造价工程师）：
注：1.“计算基础”中安全文明施工费可为“定额基价”、“定额人工费”或“定额人工费+定额机械费”，其他项目可为“定额人工费”或“定额人工费+定额机械费”。 2.按施工方案计算的措施费，若无“计算基础”和“费率”的数值，也可只填“金额”数值，但应在备注栏说明施工方案出处或计算方法。
表-11

## 表-12 其他项目清单与计价汇总表
其他项目清单与计价汇总表
工程名称：李江屯西 |  | 标段：满井镇尚义村田间路 |  |  | 第 1 页 共 1 页
序号 | 项目名称 |  | 金额（元） | 结算金额（元） |  | 备注
1 | 暂列金额 |  |  |  |  | 明细详见表-12-1
2 | 暂估价
2.1 | 材料暂估价 |  | — |  |  | 明细详见表-12-2
2.2 | 专业工程暂估价 |  |  |  |  | 明细详见表-12-3
3 | 计日工 |  |  |  |  | 明细详见表-12-4
4 | 总承包服务费 |  |  |  |  | 明细详见表-12-5
合 计
注：材料（工程设备）暂估单价进入清单项目综合单价，此处不汇总。
表—12

## 表-12-1 暂列金额表
暂列金额明细表
工程名称：李江屯西 |  | 标段：满井镇尚义村田间路 |  |  | 第 1 页 共 1 页
序号 | 名称 |  | 计量单位 | 暂定金额 |  | 备注
1 | 暂列金额 |  | 项 |  |  | 计算基础为分部分项工程费-工程设备费，费率为10-15%。市政维修养护定额：计算基础为分部分项工程费-工程设备费，费率为10%。
合 计 | [5 empty] | —
注：此表由招标人填写，如不能详列，也可只列暂列金额总额，投标人应将上述暂列金额计入投标总价中。
表—12—1

## 表-12-2 材料(工程设备)暂估价及调整表
材料（工程设备）暂估单价及调整表
工程名称：李江屯西 | [5 empty] | 标段：满井镇尚义村田间路 |  |  |  |  | 第 1 页 共 1 页
序号 | 材料 编码 | 材料(工程设备)名称、规格、型号 | 计量单位 | 数量 |  |  | 暂估(元) |  | 确认(元) |  |  | 差额±(元) |  | 备注
|  |  |  | 暂估 | 确认 |  | 单价 | 合价 | 单价 | 合价 |  | 单价 | 合价
合计
注：1.此表由招标人填写“暂估单价”，并在备注栏说明暂估价的材料、工程设备拟用在那些清单项目上，投标人应将上述材料、工程设备暂估单价计入工程量清单综合单价报价中
表—12—2

## 表-12-3 专业工程暂估价及结算价表
专业工程暂估价及结算价表
工程名称：李江屯西 |  |  | 标段：满井镇尚义村田间路 |  |  |  | 第 1 页 共 1 页
序号 | 工程名称 | 工程内容 |  | 暂估金额 （元） | 结算金额 (元) | 差额 ±(元) |  | 备注
合 计 |  |  |  | 0 |  |  |  | —
注：此表由招标人填写，投标人应将上述专业工程暂估价计入投标总价中。
表—12—3

## 表-12-4 计日工表
计日工表
工程名称：李江屯西 |  |  |  |  | 标段：满井镇尚义村田间路 |  | 第 1 页 共 1 页
编号 | 项目名称 | 单位 | 暂定数量 | 实际数量 |  | 综合单价(元) |  | 合价（元）
[8 empty] | 暂定 | 实际
1 | 人工
1.1
人工小计
2 | 材料
2.1
材料小计
3 | 施工机械
3.1
施工机械小计
4.企业管理费和利润
总计
注：此表项目名称、暂定数量由招标人填写，编制招标控制价时，单价由招标人按有关计价规定确定；投标时，单价由投标人自主报价，按暂定数量计算合价计入投标总价中。结算时，按发承包双方确认的实际数量计算合价。
表—12—4

## 表-12-5 总承包服务费计价表
总承包服务费计价表
工程名称：李江屯西 |  |  | 标段：满井镇尚义村田间路 |  |  | 第 1 页 共 1 页
序号 | 项目名称 | 项目价值（元） |  | 服务内容 | 计算基础 |  | 费率(%) | 金额
1 | 发包人供应材料 | [5 empty] | 2
2 | 发包人采购设备 | [5 empty] | 2
3 | 总承包人对发包人发包的专业工程管理和协调 | [5 empty] | 1.5
4 | 总承包人对发包人发包的专业工程管理和协调并提供配合服务 | [5 empty] | 5
合 计
注：此表项目名称、服务内容由招标人填写，编制招标控制价时，费率及金额由招标人按有关计价规定确定；投标时，费率及金额由投标人自主报价，计入投标总价中。
表—12—5

## 表-13 规费、税金项目清单与计价表
规费、税金项目清单与计价表
工程名称：李江屯西 |  |  | 标段：满井镇尚义村田间路 |  | 第 1 页 共 1 页
序号 | 项目名称 | 计算基础 |  | 计算基数 |  | 计算费率(%) | 金额(元)
1 | 规费 | [（A）+（B）+（C）+人工费价差]×费率
1.1 | 社会保险费 | 养老保险费+医疗保险费+失业保险费+工伤保险费+生育保险费
1.1.1 | 养老保险费 | 计费人工费+人工价差 |  |  |  | 16
1.1.2 | 医疗保险费 | 计费人工费+人工价差 |  |  |  | 7.5
1.1.3 | 失业保险费 | 计费人工费+人工价差 |  |  |  | 0.5
1.1.4 | 工伤保险费 | 计费人工费+人工价差 |  |  |  | 1
1.1.5 | 生育保险费 | 计费人工费+人工价差 |  |  |  | 0.6
1.2 | 住房公积金 | 计费人工费+人工价差 |  |  |  | 5
1.3 | 环境保护税 | 按实际发生计算
2 | 税金 | [（一）+（二）+（三）+（四）-（3）-（4）-甲供材料费]×税率 |  |  |  | 9
合 计
编制人（造价人员）： |  |  | 复核人（造价工程师）：
表—13

## 表-20 发包人提供材料和工程设备一览表
发包人提供材料和工程设备一览表
工程名称：李江屯西 |  |  |  |  | 标段：满井镇尚义村田间路 |  | 第 1 页 共 1 页
序号 | 材料(工程设备)名称、规格、型号 | 单位 | 数量 | 单价(元) |  | 交货方式 |  | 送达地点 | 备注
注：此表由招标人填写，供投标人在投标报价、确定总承包服务费时参考
表-20

## 表-21 承包人提供主要材料和工程设备一览表
承包人提供主要材料和工程设备一览表
(适用造价信息差额调整法)
工程名称：李江屯西 |  |  |  |  | 标段：满井镇尚义村田间路 |  |  |  | 第 1 页 共 1 页
序号 | 材料号 | 名称、规格、型号 | 单位 | 数量 |  | 风险系数% | 基准单价 （元） | 投标单价 (元) |  | 发承包人 确认单价 (元) | 备注
注：1.此表由招标人填写除“投标单价”栏的内容，投标人在投标时自主确定投标单价。 2.基准单价应优先采用工程造价管理机构发布的单价，未发布的，通过市场调查确定其基准单价。 | [8 empty] | 表-21

## 表-22 承包人提供主要材料和工程设备一览表
承包人提供主要材料和工程设备一览表
(适用于价格指数差额调整法)
工程名称：李江屯西 |  |  | 标段：满井镇尚义村田间路 |  |  | 第 1 页 共 1 页
序号 | 名称、规格、型号 | 变值权重B |  | 基本价格指数F0 | 现行价格指数Ft |  | 备注
| 定值权重A |  |  | — | —
合计 |  | 1 |  | — | —
注：1.此表“材料和工程设备名称”、“规格型号”、“基本价格指数”栏由招标人填写，基本价格指数应首先采用工程造价管理机构发布的价格指数，没有时，可采用发布的价格代替。 2.此表“变值权重”栏由投标人根据该项材料和工程设备价值在投标报价中所占的比例填写。 3.“现行价格指数”按约定的付款证书相关周期最后一天的前42天的各项材料和工程设备的价格指数填写，该指数应首先采用工程造价管理机构发布的价格指数，没有时，可采用发布的价格代替。
表-22