## 土方计算表001
路基土石方数量计算表
第 1 页 共 1 页
桩 号 | 横 断 面 |  | 距离(m) | 挖 方 分 类 及 数 量 (m3) | [12 empty] | 填 方 数 量 (m3) |  |  | 利 用 方 数 量 及 调 配 (m3) | [6 empty] | 借 方 数 量 |  | 弃 方 数 量 |  | 备 注
| 面 积 |  |  | 总数量 | 土 | [5 empty] | 石 | [15 empty] | (m3)及运距 |  | (m3)及运距
| (m2) |  |  |  | Ⅰ |  | Ⅱ |  | Ⅲ |  | Ⅳ |  | Ⅴ |  | Ⅵ |  |  |  |  | 本桩利用 |  | 填 缺 |  | 挖 余 |  | 远运利用及纵向调配示意 | (Km) |  | (Km)
| 挖方 | 填方 |  |  | % | 数量 | % | 数量 | % | 数量 | % | 数量 | % | 数量 | % | 数量 | 总数量 | 土 | 石 | 土 | 石 | 土 | 石 | 土 | 石 |  | 土 | 石 | 土 | 石
1 | 2 | 3 | 5 | 6 | 7 | 8 | 9 | 10 | 11 | 12 | 13 | 14 | 15 | 16 | 17 | 18 | 19 | 20 | 21 | 22 | 23 | 24 | 25 | 26 | 27 | 28 | 29 | 30 | 31 | 32 | 33
K0+000 | 1.111 | [30 empty] | 平均断面法（一般推荐采用）
K0+018.374 |  | 1.808 | 18.374 | 10.2068 | 20 | 2.0414 | 60 | 6.1241 | 20 | 2.0414 | [5 empty] | 总数量: 16.6101; 土: 16.6101; 本桩利用 土: 10.2068; 填 缺 土: 6.4033
K0+020 |  | 1.809 | 1.626 |  | 20 |  | 60 |  | 20 | [6 empty] | 总数量: 2.9406; 土: 2.9406; 填 缺 土: 2.9406
K0+034.289 |  | 1.811 | 14.289 |  | 20 |  | 60 |  | 20 | [6 empty] | 总数量: 25.8631; 土: 25.8631; 填 缺 土: 25.8631
K0+038.642 |  | 3.069 | 4.353 |  | 20 |  | 60 |  | 20 | [6 empty] | 总数量: 10.6213; 土: 10.6213; 填 缺 土: 10.6213
K0+040 |  | 2.768 | 1.358 |  | 20 |  | 60 |  | 20 | [6 empty] | 总数量: 3.9633; 土: 3.9633; 填 缺 土: 3.9633
K0+051.306 |  | 0.5 | 11.306 |  | 20 |  | 60 |  | 20 | [6 empty] | 总数量: 18.474; 土: 18.474; 填 缺 土: 18.474
K0+060 | 0.027 | 0.112 | 8.694 | 0.11737 | 20 | 0.023474 | 60 | 0.070421 | 20 | 0.023474 | [5 empty] | 总数量: 2.6604; 土: 2.6604; 本桩利用 土: 0.11737; 填 缺 土: 2.543
K0+078.383 | 0.68 | 0.005 | 18.383 | 6.4984 | 20 | 1.2997 | 60 | 3.899 | 20 | 1.2997 | [5 empty] | 总数量: 1.0754; 土: 1.0754; 本桩利用 土: 1.0754; 挖 余 土: 5.423
K0+080 | 0.831 |  | 1.617 | 1.2216 | 20 | 0.24433 | 60 | 0.73299 | 20 | 0.24433 | [5 empty] | 总数量: 0.0040425; 土: 0.0040425; 本桩利用 土: 0.0040425; 挖 余 土: 1.2176
K0+100 | 3.959 |  | 20 | 47.9 | 20 | 9.58 | 60 | 28.74 | 20 | 9.58 | [5 empty] | 挖 余 土: 47.9
K0+104.688 | 4.728 |  | 4.688 | 20.3623 | 20 | 4.0725 | 60 | 12.2174 | 20 | 4.0725 | [5 empty] | 挖 余 土: 20.3623
K0+114.185 | 4.804 |  | 9.497 | 45.2627 | 20 | 9.0525 | 60 | 27.1576 | 20 | 9.0525 | [5 empty] | 挖 余 土: 45.2627
K0+120 | 4.411 |  | 5.815 | 26.7926 | 20 | 5.3585 | 60 | 16.0756 | 20 | 5.3585 | [5 empty] | 挖 余 土: 26.7926
K0+134.351 | 3.57 |  | 14.351 | 57.2677 | 20 | 11.4535 | 60 | 34.3606 | 20 | 11.4535 | [5 empty] | 挖 余 土: 57.2677
K0+140 | 2.424 |  | 5.649 | 16.9301 | 20 | 3.386 | 60 | 10.158 | 20 | 3.386 | [5 empty] | 挖 余 土: 16.9301
K0+145.096 | 1.408 |  | 5.096 | 9.7639 | 20 | 1.9528 | 60 | 5.8584 | 20 | 1.9528 | [5 empty] | 挖 余 土: 9.7639
K0+152 | 1.119 |  | 7.351 | 9.288 | 20 | 1.8576 | 60 | 5.5728 | 20 | 1.8576 | [5 empty] | 挖 余 土: 9.288
小 计 |  |  |  | 251.6114 |  | 50.3223 |  | 150.9669 |  | 50.3223 | [5 empty] | 总数量: 82.2123; 土: 82.2123; 本桩利用 土: 11.4036; 填 缺 土: 70.8087; 挖 余 土: 240.2079
累 计 |  |  |  | 251.6114 |  | 50.3223 |  | 150.9669 |  | 50.3223 | [5 empty] | 总数量: 82.2123; 土: 82.2123; 本桩利用 土: 11.4036; 填 缺 土: 70.8087; 挖 余 土: 240.2079