## 土方计算表001
路基土石方数量计算表
第 1 页 共 1 页
桩 号 | 横 断 面 |  | 距离(m) | 挖 方 分 类 及 数 量 (m3) | [12 empty] | 填 方 数 量 (m3) |  |  | 利 用 方 数 量 及 调 配 (m3) | [6 empty] | 借 方 数 量 |  | 弃 方 数 量 |  | 备 注
| 面 积 |  |  | 总数量 | 土 | [5 empty] | 石 | [15 empty] | (m3)及运距 |  | (m3)及运距
| (m2) |  |  |  | Ⅰ |  | Ⅱ |  | Ⅲ |  | Ⅳ |  | Ⅴ |  | Ⅵ |  |  |  |  | 本桩利用 |  | 填 缺 |  | 挖 余 |  | 远运利用及纵向调配示意 | (Km) |  | (Km)
| 挖方 | 填方 |  |  | % | 数量 | % | 数量 | % | 数量 | % | 数量 | % | 数量 | % | 数量 | 总数量 | 土 | 石 | 土 | 石 | 土 | 石 | 土 | 石 |  | 土 | 石 | 土 | 石
1 | 2 | 3 | 5 | 6 | 7 | 8 | 9 | 10 | 11 | 12 | 13 | 14 | 15 | 16 | 17 | 18 | 19 | 20 | 21 | 22 | 23 | 24 | 25 | 26 | 27 | 28 | 29 | 30 | 31 | 32 | 33
K0+000 | 1.058 | [30 empty] | 平均断面法（一般推荐采用）
K0+020 | 0.249 | 0.065 | 20 | 13.07 | 20 | 2.614 | 60 | 7.842 | 20 | 2.614 | [5 empty] | 总数量: 0.65; 土: 0.65; 本桩利用 土: 0.65; 挖 余 土: 12.42
K0+021.414 | 0.197 | 0.077 | 1.414 | 0.31532 | 20 | 0.063064 | 60 | 0.18919 | 20 | 0.063064 | [5 empty] | 总数量: 0.10039; 土: 0.10039; 本桩利用 土: 0.10039; 挖 余 土: 0.21493
K0+040 |  | 2.194 | 18.586 | 1.8307 | 20 | 0.36614 | 60 | 1.0984 | 20 | 0.36614 | [5 empty] | 总数量: 21.1044; 土: 21.1044; 本桩利用 土: 1.8307; 填 缺 土: 19.2737
K0+041.467 |  | 2.385 | 1.467 |  | 20 |  | 60 |  | 20 | [6 empty] | 总数量: 3.3587; 土: 3.3587; 填 缺 土: 3.3587
K0+060 |  | 1.69 | 18.533 |  | 20 |  | 60 |  | 20 | [6 empty] | 总数量: 37.761; 土: 37.761; 填 缺 土: 37.761
K0+061.278 |  | 1.642 | 1.278 |  | 20 |  | 60 |  | 20 | [6 empty] | 总数量: 2.1291; 土: 2.1291; 填 缺 土: 2.1291
K0+080 |  | 0.807 | 18.722 |  | 20 |  | 60 |  | 20 | [6 empty] | 总数量: 22.9251; 土: 22.9251; 填 缺 土: 22.9251
K0+081.036 |  | 0.762 | 1.036 |  | 20 |  | 60 |  | 20 | [6 empty] | 总数量: 0.81274; 土: 0.81274; 填 缺 土: 0.81274
K0+100 | 0.436 | 0.029 | 18.964 | 4.1342 | 20 | 0.82683 | 60 | 2.4805 | 20 | 0.82683 | [5 empty] | 总数量: 7.5003; 土: 7.5003; 本桩利用 土: 4.1342; 填 缺 土: 3.3661
K0+100.091 | 0.44 | 0.029 | 0.091 | 0.039858 | 20 | 0.0079716 | 60 | 0.023915 | 20 | 0.0079716 | [5 empty] | 总数量: 0.002639; 土: 0.002639; 本桩利用 土: 0.002639; 挖 余 土: 0.037219
K0+119 | 1.013 |  | 18.844 | 13.6902 | 20 | 2.738 | 60 | 8.2141 | 20 | 2.738 | [5 empty] | 总数量: 0.27324; 土: 0.27324; 本桩利用 土: 0.27324; 挖 余 土: 13.4169
小 计 |  |  |  | 33.0802 |  | 6.616 |  | 19.8481 |  | 6.616 | [5 empty] | 总数量: 96.6176; 土: 96.6176; 本桩利用 土: 6.9911; 填 缺 土: 89.6265; 挖 余 土: 26.0891
累 计 |  |  |  | 33.0802 |  | 6.616 |  | 19.8481 |  | 6.616 | [5 empty] | 总数量: 96.6176; 土: 96.6176; 本桩利用 土: 6.9911; 填 缺 土: 89.6265; 挖 余 土: 26.0891