## 土方计算表001
路基土石方数量计算表
第 1 页 共 1 页
桩 号 | 横 断 面 |  | 距离(m) | 挖 方 分 类 及 数 量 (m3) | [12 empty] | 填 方 数 量 (m3) |  |  | 利 用 方 数 量 及 调 配 (m3) | [6 empty] | 借 方 数 量 |  | 弃 方 数 量 |  | 备 注
| 面 积 |  |  | 总数量 | 土 | [5 empty] | 石 | [15 empty] | (m3)及运距 |  | (m3)及运距
| (m2) |  |  |  | Ⅰ |  | Ⅱ |  | Ⅲ |  | Ⅳ |  | Ⅴ |  | Ⅵ |  |  |  |  | 本桩利用 |  | 填 缺 |  | 挖 余 |  | 远运利用及纵向调配示意 | (Km) |  | (Km)
| 挖方 | 填方 |  |  | % | 数量 | % | 数量 | % | 数量 | % | 数量 | % | 数量 | % | 数量 | 总数量 | 土 | 石 | 土 | 石 | 土 | 石 | 土 | 石 |  | 土 | 石 | 土 | 石
1 | 2 | 3 | 5 | 6 | 7 | 8 | 9 | 10 | 11 | 12 | 13 | 14 | 15 | 16 | 17 | 18 | 19 | 20 | 21 | 22 | 23 | 24 | 25 | 26 | 27 | 28 | 29 | 30 | 31 | 32 | 33
K0+000 | 1.099 | [30 empty] | 平均断面法（一般推荐采用）
K0+020 | 2.046 |  | 20 | 31.45 | 20 | 6.29 | 60 | 18.87 | 20 | 6.29 | [5 empty] | 挖 余 土: 31.45
K0+030.439 | 2.617 |  | 10.439 | 24.3385 | 20 | 4.8677 | 60 | 14.6031 | 20 | 4.8677 | [5 empty] | 挖 余 土: 24.3385
K0+040 | 3.023 |  | 9.561 | 26.962 | 20 | 5.3924 | 60 | 16.1772 | 20 | 5.3924 | [5 empty] | 挖 余 土: 26.962
K0+049.716 | 3.425 |  | 9.716 | 31.3244 | 20 | 6.2649 | 60 | 18.7946 | 20 | 6.2649 | [5 empty] | 挖 余 土: 31.3244
K0+060 | 2.233 |  | 10.284 | 29.0934 | 20 | 5.8187 | 60 | 17.4561 | 20 | 5.8187 | [5 empty] | 挖 余 土: 29.0934
K0+077.905 | 1.053 |  | 17.905 | 29.4179 | 20 | 5.8836 | 60 | 17.6507 | 20 | 5.8836 | [5 empty] | 挖 余 土: 29.4179
K0+080 | 1.016 |  | 2.095 | 2.1673 | 20 | 0.43346 | 60 | 1.3004 | 20 | 0.43346 | [5 empty] | 挖 余 土: 2.1673
K0+097.790 | 0.814 |  | 17.79 | 16.2779 | 20 | 3.2556 | 60 | 9.7667 | 20 | 3.2556 | [5 empty] | 挖 余 土: 16.2779
K0+100 | 0.756 | 0.002 | 2.21 | 1.7348 | 20 | 0.34697 | 60 | 1.0409 | 20 | 0.34697 | [5 empty] | 总数量: 0.00221; 土: 0.00221; 本桩利用 土: 0.00221; 挖 余 土: 1.7326
K0+120 | 0.231 | 0.065 | 20 | 9.87 | 20 | 1.974 | 60 | 5.922 | 20 | 1.974 | [5 empty] | 总数量: 0.67; 土: 0.67; 本桩利用 土: 0.67; 挖 余 土: 9.2
K0+122.156 | 0.175 | 0.078 | 2.156 | 0.43767 | 20 | 0.087534 | 60 | 0.2626 | 20 | 0.087534 | [5 empty] | 总数量: 0.15415; 土: 0.15415; 本桩利用 土: 0.15415; 挖 余 土: 0.28351
K0+140 | 0.191 | 0.077 | 17.844 | 3.2655 | 20 | 0.65309 | 60 | 1.9593 | 20 | 0.65309 | [5 empty] | 总数量: 1.3829; 土: 1.3829; 本桩利用 土: 1.3829; 挖 余 土: 1.8825
K0+147.684 | 0.188 | 0.077 | 7.684 | 1.4561 | 20 | 0.29122 | 60 | 0.87367 | 20 | 0.29122 | [5 empty] | 总数量: 0.59167; 土: 0.59167; 本桩利用 土: 0.59167; 挖 余 土: 0.86445
K0+160 | 0.533 | 0.018 | 12.316 | 4.4399 | 20 | 0.88798 | 60 | 2.664 | 20 | 0.88798 | [5 empty] | 总数量: 0.58501; 土: 0.58501; 本桩利用 土: 0.58501; 挖 余 土: 3.8549
K0+174 | 0.98 |  | 14.367 | 10.8686 | 20 | 2.1737 | 60 | 6.5212 | 20 | 2.1737 | [5 empty] | 总数量: 0.1293; 土: 0.1293; 本桩利用 土: 0.1293; 挖 余 土: 10.7393
小 计 |  |  |  | 223.1041 |  | 44.6208 |  | 133.8624 |  | 44.6208 | [5 empty] | 总数量: 3.5153; 土: 3.5153; 本桩利用 土: 3.5153; 挖 余 土: 219.5888
累 计 |  |  |  | 223.1041 |  | 44.6208 |  | 133.8624 |  | 44.6208 | [5 empty] | 总数量: 3.5153; 土: 3.5153; 本桩利用 土: 3.5153; 挖 余 土: 219.5888