## 土方计算表001
路基土石方数量计算表
第 1 页 共 1 页
桩 号 | 横 断 面 |  | 距离(m) | 挖 方 分 类 及 数 量 (m3) | [12 empty] | 填 方 数 量 (m3) |  |  | 利 用 方 数 量 及 调 配 (m3) | [6 empty] | 借 方 数 量 |  | 弃 方 数 量 |  | 备 注
| 面 积 |  |  | 总数量 | 土 | [5 empty] | 石 | [15 empty] | (m3)及运距 |  | (m3)及运距
| (m2) |  |  |  | Ⅰ |  | Ⅱ |  | Ⅲ |  | Ⅳ |  | Ⅴ |  | Ⅵ |  |  |  |  | 本桩利用 |  | 填 缺 |  | 挖 余 |  | 远运利用及纵向调配示意 | (Km) |  | (Km)
| 挖方 | 填方 |  |  | % | 数量 | % | 数量 | % | 数量 | % | 数量 | % | 数量 | % | 数量 | 总数量 | 土 | 石 | 土 | 石 | 土 | 石 | 土 | 石 |  | 土 | 石 | 土 | 石
1 | 2 | 3 | 5 | 6 | 7 | 8 | 9 | 10 | 11 | 12 | 13 | 14 | 15 | 16 | 17 | 18 | 19 | 20 | 21 | 22 | 23 | 24 | 25 | 26 | 27 | 28 | 29 | 30 | 31 | 32 | 33
K0+000 | 1.006 | [30 empty] | 平均断面法（一般推荐采用）
K0+020 |  | 0.316 | 20 | 10.06 | 20 | 2.012 | 60 | 6.036 | 20 | 2.012 | [5 empty] | 总数量: 3.16; 土: 3.16; 本桩利用 土: 3.16; 挖 余 土: 6.9
K0+026.048 |  | 0.779 | 6.048 |  | 20 |  | 60 |  | 20 | [6 empty] | 总数量: 3.3113; 土: 3.3113; 填 缺 土: 3.3113
K0+030.698 |  | 0.357 | 4.65 |  | 20 |  | 60 |  | 20 | [6 empty] | 总数量: 2.6412; 土: 2.6412; 填 缺 土: 2.6412
K0+035.010 |  | 0.424 | 4.312 |  | 20 |  | 60 |  | 20 | [6 empty] | 总数量: 1.6838; 土: 1.6838; 填 缺 土: 1.6838
K0+040 |  | 0.795 | 4.99 |  | 20 |  | 60 |  | 20 | [6 empty] | 总数量: 3.0414; 土: 3.0414; 填 缺 土: 3.0414
K0+047.750 |  | 1.562 | 7.75 |  | 20 |  | 60 |  | 20 | [6 empty] | 总数量: 9.1334; 土: 9.1334; 填 缺 土: 9.1334
K0+060 |  | 1.123 | 12.25 |  | 20 |  | 60 |  | 20 | [6 empty] | 总数量: 16.4456; 土: 16.4456; 填 缺 土: 16.4456
K0+070.114 |  | 0.783 | 10.114 |  | 20 |  | 60 |  | 20 | [6 empty] | 总数量: 9.6386; 土: 9.6386; 填 缺 土: 9.6386
K0+080 | 0.359 | 0.041 | 9.886 | 1.7745 | 20 | 0.35491 | 60 | 1.0647 | 20 | 0.35491 | [5 empty] | 总数量: 4.073; 土: 4.073; 本桩利用 土: 1.7745; 填 缺 土: 2.2985
K0+092.660 | 0.657 | 0.006 | 12.66 | 6.4313 | 20 | 1.2863 | 60 | 3.8588 | 20 | 1.2863 | [5 empty] | 总数量: 0.29751; 土: 0.29751; 本桩利用 土: 0.29751; 挖 余 土: 6.1338
K0+100 | 1.635 |  | 7.34 | 8.4116 | 20 | 1.6823 | 60 | 5.047 | 20 | 1.6823 | [5 empty] | 总数量: 0.02202; 土: 0.02202; 本桩利用 土: 0.02202; 挖 余 土: 8.3896
K0+115.065 | 1.66 |  | 15.065 | 24.8196 | 20 | 4.9639 | 60 | 14.8918 | 20 | 4.9639 | [5 empty] | 挖 余 土: 24.8196
K0+120 | 1.27 |  | 4.935 | 7.2298 | 20 | 1.446 | 60 | 4.3379 | 20 | 1.446 | [5 empty] | 挖 余 土: 7.2298
K0+139.476 | 0.348 | 0.043 | 19.476 | 15.7561 | 20 | 3.1512 | 60 | 9.4537 | 20 | 3.1512 | [5 empty] | 总数量: 0.41873; 土: 0.41873; 本桩利用 土: 0.41873; 挖 余 土: 15.3374
K0+140 | 0.33 | 0.046 | 0.524 | 0.17764 | 20 | 0.035527 | 60 | 0.10658 | 20 | 0.035527 | [5 empty] | 总数量: 0.023318; 土: 0.023318; 本桩利用 土: 0.023318; 挖 余 土: 0.15432
K0+146.478 | 0.085 | 0.098 | 6.478 | 1.3442 | 20 | 0.26884 | 60 | 0.80651 | 20 | 0.26884 | [5 empty] | 总数量: 0.46642; 土: 0.46642; 本桩利用 土: 0.46642; 挖 余 土: 0.87777
K0+151.561 | 0.036 | 0.112 | 5.083 | 0.30752 | 20 | 0.061504 | 60 | 0.18451 | 20 | 0.061504 | [5 empty] | 总数量: 0.53372; 土: 0.53372; 本桩利用 土: 0.30752; 填 缺 土: 0.22619
K0+156.669 | 0.035 | 0.113 | 5.108 | 0.18133 | 20 | 0.036267 | 60 | 0.1088 | 20 | 0.036267 | [5 empty] | 总数量: 0.57465; 土: 0.57465; 本桩利用 土: 0.18133; 填 缺 土: 0.39332
K0+160 | 0.017 | 0.126 | 3.331 | 0.086606 | 20 | 0.017321 | 60 | 0.051964 | 20 | 0.017321 | [5 empty] | 总数量: 0.39805; 土: 0.39805; 本桩利用 土: 0.086606; 填 缺 土: 0.31145
K0+176.293 |  | 0.264 | 16.293 | 0.13849 | 20 | 0.027698 | 60 | 0.083094 | 20 | 0.027698 | [5 empty] | 总数量: 3.1771; 土: 3.1771; 本桩利用 土: 0.13849; 填 缺 土: 3.0386
K0+180 |  | 0.172 | 3.707 |  | 20 |  | 60 |  | 20 | [6 empty] | 总数量: 0.80813; 土: 0.80813; 填 缺 土: 0.80813
K0+200 | 0.345 | 0.043 | 20 | 3.45 | 20 | 0.69 | 60 | 2.07 | 20 | 0.69 | [5 empty] | 总数量: 2.15; 土: 2.15; 本桩利用 土: 2.15; 挖 余 土: 1.3
K0+201.592 | 0.376 | 0.038 | 1.592 | 0.57392 | 20 | 0.11478 | 60 | 0.34435 | 20 | 0.11478 | [5 empty] | 总数量: 0.064476; 土: 0.064476; 本桩利用 土: 0.064476; 挖 余 土: 0.50944
K0+220 | 0.73 | 0.003 | 18.408 | 10.1796 | 20 | 2.0359 | 60 | 6.1078 | 20 | 2.0359 | [5 empty] | 总数量: 0.37736; 土: 0.37736; 本桩利用 土: 0.37736; 挖 余 土: 9.8023
K0+233.160 | 1.124 |  | 13.16 | 12.1993 | 20 | 2.4399 | 60 | 7.3196 | 20 | 2.4399 | [5 empty] | 总数量: 0.01974; 土: 0.01974; 本桩利用 土: 0.01974; 挖 余 土: 12.1796
K0+236 | 1.041 |  | 2.412 | 2.611 | 20 | 0.5222 | 60 | 1.5666 | 20 | 0.5222 | [5 empty] | 挖 余 土: 2.611
小 计 |  |  |  | 105.7325 |  | 21.1465 |  | 63.4395 |  | 21.1465 | [5 empty] | 总数量: 62.4597; 土: 62.4597; 本桩利用 土: 9.4881; 填 缺 土: 52.9716; 挖 余 土: 96.2445
累 计 |  |  |  | 105.7325 |  | 21.1465 |  | 63.4395 |  | 21.1465 | [5 empty] | 总数量: 62.4597; 土: 62.4597; 本桩利用 土: 9.4881; 填 缺 土: 52.9716; 挖 余 土: 96.2445