## 土方计算表001
路基土石方数量计算表
第 1 页 共 2 页
桩 号 | 横 断 面 |  | 距离(m) | 挖 方 分 类 及 数 量 (m3) | [12 empty] | 填 方 数 量 (m3) |  |  | 利 用 方 数 量 及 调 配 (m3) | [6 empty] | 借 方 数 量 |  | 弃 方 数 量 |  | 备 注
| 面 积 |  |  | 总数量 | 土 | [5 empty] | 石 | [15 empty] | (m3)及运距 |  | (m3)及运距
| (m2) |  |  |  | Ⅰ |  | Ⅱ |  | Ⅲ |  | Ⅳ |  | Ⅴ |  | Ⅵ |  |  |  |  | 本桩利用 |  | 填 缺 |  | 挖 余 |  | 远运利用及纵向调配示意 | (Km) |  | (Km)
| 挖方 | 填方 |  |  | % | 数量 | % | 数量 | % | 数量 | % | 数量 | % | 数量 | % | 数量 | 总数量 | 土 | 石 | 土 | 石 | 土 | 石 | 土 | 石 |  | 土 | 石 | 土 | 石
1 | 2 | 3 | 5 | 6 | 7 | 8 | 9 | 10 | 11 | 12 | 13 | 14 | 15 | 16 | 17 | 18 | 19 | 20 | 21 | 22 | 23 | 24 | 25 | 26 | 27 | 28 | 29 | 30 | 31 | 32 | 33
K0+000 | 1.007 | [30 empty] | 平均断面法（一般推荐采用）
K0+020 | 1.564 |  | 20 | 25.71 | 20 | 5.142 | 60 | 15.426 | 20 | 5.142 | [5 empty] | 挖 余 土: 25.71
K0+031.414 | 1.806 |  | 11.414 | 19.2326 | 20 | 3.8465 | 60 | 11.5396 | 20 | 3.8465 | [5 empty] | 挖 余 土: 19.2326
K0+040 | 1.024 |  | 8.586 | 12.1492 | 20 | 2.4298 | 60 | 7.2895 | 20 | 2.4298 | [5 empty] | 挖 余 土: 12.1492
K0+047.778 | 0.732 | 0.005 | 7.778 | 6.8291 | 20 | 1.3658 | 60 | 4.0975 | 20 | 1.3658 | [5 empty] | 总数量: 0.019445; 土: 0.019445; 本桩利用 土: 0.019445; 挖 余 土: 6.8096
K0+060 | 0.748 | 0.003 | 12.222 | 9.0443 | 20 | 1.8089 | 60 | 5.4266 | 20 | 1.8089 | [5 empty] | 总数量: 0.048888; 土: 0.048888; 本桩利用 土: 0.048888; 挖 余 土: 8.9954
K0+074.796 | 0.702 | 0.004 | 14.796 | 10.7271 | 20 | 2.1454 | 60 | 6.4363 | 20 | 2.1454 | [5 empty] | 总数量: 0.051786; 土: 0.051786; 本桩利用 土: 0.051786; 挖 余 土: 10.6753
K0+080 | 0.645 | 0.007 | 5.204 | 3.5049 | 20 | 0.70098 | 60 | 2.1029 | 20 | 0.70098 | [5 empty] | 总数量: 0.028622; 土: 0.028622; 本桩利用 土: 0.028622; 挖 余 土: 3.4763
K0+100 | 0.433 | 0.03 | 20 | 10.78 | 20 | 2.156 | 60 | 6.468 | 20 | 2.156 | [5 empty] | 总数量: 0.37; 土: 0.37; 本桩利用 土: 0.37; 挖 余 土: 10.41
K0+103.282 | 0.398 | 0.035 | 3.282 | 1.3637 | 20 | 0.27273 | 60 | 0.8182 | 20 | 0.27273 | [5 empty] | 总数量: 0.10666; 土: 0.10666; 本桩利用 土: 0.10666; 挖 余 土: 1.257
K0+120 | 1.16 |  | 16.718 | 13.0233 | 20 | 2.6047 | 60 | 7.814 | 20 | 2.6047 | [5 empty] | 总数量: 0.29257; 土: 0.29257; 本桩利用 土: 0.29257; 挖 余 土: 12.7308
K0+124.668 | 1.421 |  | 4.668 | 6.0241 | 20 | 1.2048 | 60 | 3.6144 | 20 | 1.2048 | [5 empty] | 挖 余 土: 6.0241
K0+140 | 1.949 |  | 15.332 | 25.8344 | 20 | 5.1669 | 60 | 15.5007 | 20 | 5.1669 | [5 empty] | 挖 余 土: 25.8344
K0+151.709 | 1.862 |  | 11.709 | 22.3115 | 20 | 4.4623 | 60 | 13.3869 | 20 | 4.4623 | [5 empty] | 挖 余 土: 22.3115
K0+160 | 1.53 |  | 8.291 | 14.0615 | 20 | 2.8123 | 60 | 8.4369 | 20 | 2.8123 | [5 empty] | 挖 余 土: 14.0615
K0+172.787 | 0.781 | 0.001 | 12.787 | 14.7754 | 20 | 2.9551 | 60 | 8.8652 | 20 | 2.9551 | [5 empty] | 总数量: 0.0063935; 土: 0.0063935; 本桩利用 土: 0.0063935; 挖 余 土: 14.769
K0+180 | 0.85 |  | 7.213 | 5.8822 | 20 | 1.1764 | 60 | 3.5293 | 20 | 1.1764 | [5 empty] | 总数量: 0.0036065; 土: 0.0036065; 本桩利用 土: 0.0036065; 挖 余 土: 5.8786
K0+195.015 | 1.147 |  | 15.015 | 14.9925 | 20 | 2.9985 | 60 | 8.9955 | 20 | 2.9985 | [5 empty] | 挖 余 土: 14.9925
K0+200 | 0.836 |  | 4.985 | 4.9426 | 20 | 0.98853 | 60 | 2.9656 | 20 | 0.98853 | [5 empty] | 挖 余 土: 4.9426
K0+220 | 0.22 | 0.067 | 20 | 10.56 | 20 | 2.112 | 60 | 6.336 | 20 | 2.112 | [5 empty] | 总数量: 0.67; 土: 0.67; 本桩利用 土: 0.67; 挖 余 土: 9.89
K0+228.211 | 0.002 | 0.158 | 8.211 | 0.91142 | 20 | 0.18228 | 60 | 0.54685 | 20 | 0.18228 | [5 empty] | 总数量: 0.92374; 土: 0.92374; 本桩利用 土: 0.91142; 填 缺 土: 0.012317
K0+240 | 0.384 | 0.037 | 11.789 | 2.2753 | 20 | 0.45506 | 60 | 1.3652 | 20 | 0.45506 | [5 empty] | 总数量: 1.1494; 土: 1.1494; 本桩利用 土: 1.1494; 挖 余 土: 1.1258
K0+252.099 | 0.81 |  | 12.099 | 7.2231 | 20 | 1.4446 | 60 | 4.3339 | 20 | 1.4446 | [5 empty] | 总数量: 0.22383; 土: 0.22383; 本桩利用 土: 0.22383; 挖 余 土: 6.9993
K0+260 | 0.381 | 0.037 | 7.901 | 4.705 | 20 | 0.94101 | 60 | 2.823 | 20 | 0.94101 | [5 empty] | 总数量: 0.14617; 土: 0.14617; 本桩利用 土: 0.14617; 挖 余 土: 4.5589
K0+260.155 | 0.372 | 0.038 | 0.155 | 0.058357 | 20 | 0.011671 | 60 | 0.035014 | 20 | 0.011671 | [5 empty] | 总数量: 0.0058125; 土: 0.0058125; 本桩利用 土: 0.0058125; 挖 余 土: 0.052545
K0+280 | 0.184 | 0.075 | 19.845 | 5.5169 | 20 | 1.1034 | 60 | 3.3101 | 20 | 1.1034 | [5 empty] | 总数量: 1.1212; 土: 1.1212; 本桩利用 土: 1.1212; 挖 余 土: 4.3957
K0+286.233 | 0.126 | 0.088 | 6.233 | 0.96612 | 20 | 0.19322 | 60 | 0.57967 | 20 | 0.19322 | [5 empty] | 总数量: 0.50799; 土: 0.50799; 本桩利用 土: 0.50799; 挖 余 土: 0.45813
小 计 |  |  |  | 253.4046 |  | 50.6809 |  | 152.0427 |  | 50.6809 | [5 empty] | 总数量: 5.6762; 土: 5.6762; 本桩利用 土: 5.6639; 填 缺 土: 0.012317; 挖 余 土: 247.7407
累 计 |  |  |  | 253.4046 |  | 50.6809 |  | 152.0427 |  | 50.6809 | [5 empty] | 总数量: 5.6762; 土: 5.6762; 本桩利用 土: 5.6639; 填 缺 土: 0.012317; 挖 余 土: 247.7407

## 土方计算表002
路基土石方数量计算表
第 2 页 共 2 页
桩 号 | 横 断 面 |  | 距离(m) | 挖 方 分 类 及 数 量 (m3) | [12 empty] | 填 方 数 量 (m3) |  |  | 利 用 方 数 量 及 调 配 (m3) | [6 empty] | 借 方 数 量 |  | 弃 方 数 量 |  | 备 注
| 面 积 |  |  | 总数量 | 土 | [5 empty] | 石 | [15 empty] | (m3)及运距 |  | (m3)及运距
| (m2) |  |  |  | Ⅰ |  | Ⅱ |  | Ⅲ |  | Ⅳ |  | Ⅴ |  | Ⅵ |  |  |  |  | 本桩利用 |  | 填 缺 |  | 挖 余 |  | 远运利用及纵向调配示意 | (Km) |  | (Km)
| 挖方 | 填方 |  |  | % | 数量 | % | 数量 | % | 数量 | % | 数量 | % | 数量 | % | 数量 | 总数量 | 土 | 石 | 土 | 石 | 土 | 石 | 土 | 石 |  | 土 | 石 | 土 | 石
1 | 2 | 3 | 5 | 6 | 7 | 8 | 9 | 10 | 11 | 12 | 13 | 14 | 15 | 16 | 17 | 18 | 19 | 20 | 21 | 22 | 23 | 24 | 25 | 26 | 27 | 28 | 29 | 30 | 31 | 32 | 33
K0+286.233 | 0.126 | 0.088
K0+300 | 0.781 | 0.001 | 13.767 | 6.2433 | 20 | 1.2487 | 60 | 3.746 | 20 | 1.2487 | [5 empty] | 总数量: 0.61263; 土: 0.61263; 本桩利用 土: 0.61263; 挖 余 土: 5.6307
K0+310.710 | 1.765 |  | 10.71 | 13.6338 | 20 | 2.7268 | 60 | 8.1803 | 20 | 2.7268 | [5 empty] | 总数量: 0.005355; 土: 0.005355; 本桩利用 土: 0.005355; 挖 余 土: 13.6285
K0+320 | 1.722 |  | 9.29 | 16.1971 | 20 | 3.2394 | 60 | 9.7183 | 20 | 3.2394 | [5 empty] | 挖 余 土: 16.1971
K0+334.160 | 1.649 |  | 14.16 | 23.8667 | 20 | 4.7733 | 60 | 14.32 | 20 | 4.7733 | [5 empty] | 挖 余 土: 23.8667
K0+340 | 1.76 |  | 5.84 | 9.9543 | 20 | 1.9909 | 60 | 5.9726 | 20 | 1.9909 | [5 empty] | 挖 余 土: 9.9543
K0+355.811 | 2.114 |  | 15.811 | 30.6259 | 20 | 6.1252 | 60 | 18.3755 | 20 | 6.1252 | [5 empty] | 挖 余 土: 30.6259
K0+360 | 2.1 |  | 4.189 | 8.8262 | 20 | 1.7652 | 60 | 5.2957 | 20 | 1.7652 | [5 empty] | 挖 余 土: 8.8262
K0+376.787 | 2.025 |  | 16.787 | 34.6232 | 20 | 6.9246 | 60 | 20.7739 | 20 | 6.9246 | [5 empty] | 挖 余 土: 34.6232
K0+380 | 1.98 |  | 3.213 | 6.434 | 20 | 1.2868 | 60 | 3.8604 | 20 | 1.2868 | [5 empty] | 挖 余 土: 6.434
K0+400 | 1.694 |  | 20 | 36.74 | 20 | 7.348 | 60 | 22.044 | 20 | 7.348 | [5 empty] | 挖 余 土: 36.74
K0+413.932 | 1.49 |  | 13.932 | 22.1797 | 20 | 4.4359 | 60 | 13.3078 | 20 | 4.4359 | [5 empty] | 挖 余 土: 22.1797
K0+420 | 1.605 |  | 6.068 | 9.3902 | 20 | 1.878 | 60 | 5.6341 | 20 | 1.878 | [5 empty] | 挖 余 土: 9.3902
K0+436.172 | 2.305 |  | 16.172 | 31.6163 | 20 | 6.3233 | 60 | 18.9698 | 20 | 6.3233 | [5 empty] | 挖 余 土: 31.6163
K0+440 | 2.151 |  | 3.828 | 8.5288 | 20 | 1.7058 | 60 | 5.1173 | 20 | 1.7058 | [5 empty] | 挖 余 土: 8.5288
K0+458.122 | 1.268 |  | 18.122 | 30.9796 | 20 | 6.1959 | 60 | 18.5877 | 20 | 6.1959 | [5 empty] | 挖 余 土: 30.9796
K0+460 | 1.232 |  | 1.878 | 2.3475 | 20 | 0.4695 | 60 | 1.4085 | 20 | 0.4695 | [5 empty] | 挖 余 土: 2.3475
K0+480 | 0.935 |  | 20 | 21.67 | 20 | 4.334 | 60 | 13.002 | 20 | 4.334 | [5 empty] | 挖 余 土: 21.67
K0+485.839 | 0.85 |  | 5.839 | 5.2113 | 20 | 1.0423 | 60 | 3.1268 | 20 | 1.0423 | [5 empty] | 挖 余 土: 5.2113
K0+500 | 1.123 |  | 14.161 | 13.9698 | 20 | 2.794 | 60 | 8.3819 | 20 | 2.794 | [5 empty] | 挖 余 土: 13.9698
K0+506.585 | 1.261 |  | 6.585 | 7.8493 | 20 | 1.5699 | 60 | 4.7096 | 20 | 1.5699 | [5 empty] | 挖 余 土: 7.8493
K0+513.883 | 1.674 |  | 7.298 | 10.7098 | 20 | 2.142 | 60 | 6.4259 | 20 | 2.142 | [5 empty] | 挖 余 土: 10.7098
K0+518 | 1.406 |  | 4.09 | 6.2986 | 20 | 1.2597 | 60 | 3.7792 | 20 | 1.2597 | [5 empty] | 挖 余 土: 6.2986
小 计 |  |  |  | 357.8955 |  | 71.5791 |  | 214.7373 |  | 71.5791 | [5 empty] | 总数量: 0.61799; 土: 0.61799; 本桩利用 土: 0.61799; 挖 余 土: 357.2775
累 计 |  |  |  | 357.8955 |  | 71.5791 |  | 214.7373 |  | 71.5791 | [5 empty] | 总数量: 0.61799; 土: 0.61799; 本桩利用 土: 0.61799; 挖 余 土: 357.2775