## 土方计算表001
路基土石方数量计算表
第 1 页 共 3 页
桩 号 | 横 断 面 |  | 距离(m) | 挖 方 分 类 及 数 量 (m3) | [12 empty] | 填 方 数 量 (m3) |  |  | 利 用 方 数 量 及 调 配 (m3) | [6 empty] | 借 方 数 量 |  | 弃 方 数 量 |  | 备 注
| 面 积 |  |  | 总数量 | 土 | [5 empty] | 石 | [15 empty] | (m3)及运距 |  | (m3)及运距
| (m2) |  |  |  | Ⅰ |  | Ⅱ |  | Ⅲ |  | Ⅳ |  | Ⅴ |  | Ⅵ |  |  |  |  | 本桩利用 |  | 填 缺 |  | 挖 余 |  | 远运利用及纵向调配示意 | (Km) |  | (Km)
| 挖方 | 填方 |  |  | % | 数量 | % | 数量 | % | 数量 | % | 数量 | % | 数量 | % | 数量 | 总数量 | 土 | 石 | 土 | 石 | 土 | 石 | 土 | 石 |  | 土 | 石 | 土 | 石
1 | 2 | 3 | 5 | 6 | 7 | 8 | 9 | 10 | 11 | 12 | 13 | 14 | 15 | 16 | 17 | 18 | 19 | 20 | 21 | 22 | 23 | 24 | 25 | 26 | 27 | 28 | 29 | 30 | 31 | 32 | 33
K0+000 | 1.032 | [30 empty] | 平均断面法（一般推荐采用）
K0+020 |  | 1.137 | 20 | 10.32 | 20 | 2.064 | 60 | 6.192 | 20 | 2.064 | [5 empty] | 总数量: 11.37; 土: 11.37; 本桩利用 土: 10.32; 填 缺 土: 1.05
K0+033.269 |  | 3.052 | 13.269 |  | 20 |  | 60 |  | 20 | [6 empty] | 总数量: 27.7919; 土: 27.7919; 填 缺 土: 27.7919
K0+040 |  | 2.099 | 6.731 |  | 20 |  | 60 |  | 20 | [6 empty] | 总数量: 17.3357; 土: 17.3357; 填 缺 土: 17.3357
K0+060 | 0.287 | 0.054 | 20 | 2.87 | 20 | 0.574 | 60 | 1.722 | 20 | 0.574 | [5 empty] | 总数量: 21.53; 土: 21.53; 本桩利用 土: 2.87; 填 缺 土: 18.66
K0+064.112 | 0.612 | 0.01 | 4.112 | 1.8483 | 20 | 0.36967 | 60 | 1.109 | 20 | 0.36967 | [5 empty] | 总数量: 0.13158; 土: 0.13158; 本桩利用 土: 0.13158; 挖 余 土: 1.7168
K0+080 | 0.458 | 0.026 | 15.888 | 8.5001 | 20 | 1.7 | 60 | 5.1 | 20 | 1.7 | [5 empty] | 总数量: 0.28598; 土: 0.28598; 本桩利用 土: 0.28598; 挖 余 土: 8.2141
K0+100 | 0.263 | 0.059 | 20 | 7.21 | 20 | 1.442 | 60 | 4.326 | 20 | 1.442 | [5 empty] | 总数量: 0.85; 土: 0.85; 本桩利用 土: 0.85; 挖 余 土: 6.36
K0+102.574 | 0.238 | 0.064 | 2.574 | 0.64479 | 20 | 0.12896 | 60 | 0.38687 | 20 | 0.12896 | [5 empty] | 总数量: 0.1583; 土: 0.1583; 本桩利用 土: 0.1583; 挖 余 土: 0.48649
K0+119.111 | 2.58 |  | 16.537 | 23.3006 | 20 | 4.6601 | 60 | 13.9804 | 20 | 4.6601 | [5 empty] | 总数量: 0.52918; 土: 0.52918; 本桩利用 土: 0.52918; 挖 余 土: 22.7714
K0+120 | 2.73 |  | 0.889 | 2.3603 | 20 | 0.47206 | 60 | 1.4162 | 20 | 0.47206 | [5 empty] | 挖 余 土: 2.3603
K0+135.002 | 5.091 |  | 15.002 | 58.6653 | 20 | 11.7331 | 60 | 35.1992 | 20 | 11.7331 | [5 empty] | 挖 余 土: 58.6653
K0+140 | 5.651 |  | 4.998 | 26.8443 | 20 | 5.3689 | 60 | 16.1066 | 20 | 5.3689 | [5 empty] | 挖 余 土: 26.8443
K0+157.337 | 7.622 |  | 17.337 | 115.057 | 20 | 23.0114 | 60 | 69.0342 | 20 | 23.0114 | [5 empty] | 挖 余 土: 115.057
K0+160 | 7.411 |  | 2.663 | 20.0164 | 20 | 4.0033 | 60 | 12.0099 | 20 | 4.0033 | [5 empty] | 挖 余 土: 20.0164
K0+179.192 | 5.485 |  | 19.192 | 123.75 | 20 | 24.75 | 60 | 74.25 | 20 | 24.75 | [5 empty] | 挖 余 土: 123.75
K0+180 | 5.388 |  | 0.808 | 4.3927 | 20 | 0.87854 | 60 | 2.6356 | 20 | 0.87854 | [5 empty] | 挖 余 土: 4.3927
K0+200 | 3.135 |  | 20 | 85.23 | 20 | 17.046 | 60 | 51.138 | 20 | 17.046 | [5 empty] | 挖 余 土: 85.23
K0+210.679 | 3.53 |  | 10.679 | 35.5878 | 20 | 7.1176 | 60 | 21.3527 | 20 | 7.1176 | [5 empty] | 挖 余 土: 35.5878
K0+220 | 0.298 | 0.051 | 9.321 | 17.8404 | 20 | 3.5681 | 60 | 10.7042 | 20 | 3.5681 | [5 empty] | 总数量: 0.23769; 土: 0.23769; 本桩利用 土: 0.23769; 挖 余 土: 17.6027
K0+233.152 |  | 2.217 | 13.152 | 1.9596 | 20 | 0.39193 | 60 | 1.1758 | 20 | 0.39193 | [5 empty] | 总数量: 14.9144; 土: 14.9144; 本桩利用 土: 1.9596; 填 缺 土: 12.9547
K0+235.649 |  | 2.134 | 2.497 |  | 20 |  | 60 |  | 20 | [6 empty] | 总数量: 5.4322; 土: 5.4322; 填 缺 土: 5.4322
K0+237.968 |  | 2.065 | 2.319 |  | 20 |  | 60 |  | 20 | [6 empty] | 总数量: 4.8687; 土: 4.8687; 填 缺 土: 4.8687
K0+240 |  | 1.787 | 2.032 |  | 20 |  | 60 |  | 20 | [6 empty] | 总数量: 3.9136; 土: 3.9136; 填 缺 土: 3.9136
K0+240.716 |  | 1.691 | 0.716 |  | 20 |  | 60 |  | 20 | [6 empty] | 总数量: 1.2451; 土: 1.2451; 填 缺 土: 1.2451
K0+260 | 0.094 | 0.098 | 19.284 | 0.90635 | 20 | 0.18127 | 60 | 0.54381 | 20 | 0.18127 | [5 empty] | 总数量: 17.2495; 土: 17.2495; 本桩利用 土: 0.90635; 填 缺 土: 16.3432
K0+260.829 | 0.144 | 0.086 | 0.829 | 0.098651 | 20 | 0.01973 | 60 | 0.059191 | 20 | 0.01973 | [5 empty] | 总数量: 0.076268; 土: 0.076268; 本桩利用 土: 0.076268; 挖 余 土: 0.022383
小 计 |  |  |  | 547.4027 |  | 109.4805 |  | 328.4416 |  | 109.4805 | [5 empty] | 总数量: 127.9202; 土: 127.9202; 本桩利用 土: 18.325; 填 缺 土: 109.5952; 挖 余 土: 529.0777
累 计 |  |  |  | 547.4027 |  | 109.4805 |  | 328.4416 |  | 109.4805 | [5 empty] | 总数量: 127.9202; 土: 127.9202; 本桩利用 土: 18.325; 填 缺 土: 109.5952; 挖 余 土: 529.0777

## 土方计算表002
路基土石方数量计算表
第 2 页 共 3 页
桩 号 | 横 断 面 |  | 距离(m) | 挖 方 分 类 及 数 量 (m3) | [12 empty] | 填 方 数 量 (m3) |  |  | 利 用 方 数 量 及 调 配 (m3) | [6 empty] | 借 方 数 量 |  | 弃 方 数 量 |  | 备 注
| 面 积 |  |  | 总数量 | 土 | [5 empty] | 石 | [15 empty] | (m3)及运距 |  | (m3)及运距
| (m2) |  |  |  | Ⅰ |  | Ⅱ |  | Ⅲ |  | Ⅳ |  | Ⅴ |  | Ⅵ |  |  |  |  | 本桩利用 |  | 填 缺 |  | 挖 余 |  | 远运利用及纵向调配示意 | (Km) |  | (Km)
| 挖方 | 填方 |  |  | % | 数量 | % | 数量 | % | 数量 | % | 数量 | % | 数量 | % | 数量 | 总数量 | 土 | 石 | 土 | 石 | 土 | 石 | 土 | 石 |  | 土 | 石 | 土 | 石
1 | 2 | 3 | 5 | 6 | 7 | 8 | 9 | 10 | 11 | 12 | 13 | 14 | 15 | 16 | 17 | 18 | 19 | 20 | 21 | 22 | 23 | 24 | 25 | 26 | 27 | 28 | 29 | 30 | 31 | 32 | 33
K0+260.829 | 0.144 | 0.086
K0+275.131 | 0.601 | 0.011 | 14.302 | 5.3275 | 20 | 1.0655 | 60 | 3.1965 | 20 | 1.0655 | [5 empty] | 总数量: 0.69365; 土: 0.69365; 本桩利用 土: 0.69365; 挖 余 土: 4.6338
K0+278.350 | 0.609 | 0.01 | 3.219 | 1.9475 | 20 | 0.3895 | 60 | 1.1685 | 20 | 0.3895 | [5 empty] | 总数量: 0.0338; 土: 0.0338; 本桩利用 土: 0.0338; 挖 余 土: 1.9137
K0+280 | 0.62 | 0.009 | 1.65 | 1.0139 | 20 | 0.20278 | 60 | 0.60835 | 20 | 0.20278 | [5 empty] | 总数量: 0.015675; 土: 0.015675; 本桩利用 土: 0.015675; 挖 余 土: 0.99825
K0+281.565 | 0.631 | 0.008 | 1.565 | 0.97891 | 20 | 0.19578 | 60 | 0.58734 | 20 | 0.19578 | [5 empty] | 总数量: 0.013303; 土: 0.013303; 本桩利用 土: 0.013303; 挖 余 土: 0.9656
K0+300 | 1.462 |  | 18.435 | 19.2922 | 20 | 3.8584 | 60 | 11.5753 | 20 | 3.8584 | [5 empty] | 总数量: 0.07374; 土: 0.07374; 本桩利用 土: 0.07374; 挖 余 土: 19.2185
K0+311.904 | 3.041 |  | 11.904 | 26.8019 | 20 | 5.3604 | 60 | 16.0811 | 20 | 5.3604 | [5 empty] | 挖 余 土: 26.8019
K0+320 | 2.761 |  | 8.096 | 23.4865 | 20 | 4.6973 | 60 | 14.0919 | 20 | 4.6973 | [5 empty] | 挖 余 土: 23.4865
K0+334.483 | 2.954 |  | 14.483 | 41.3852 | 20 | 8.277 | 60 | 24.8311 | 20 | 8.277 | [5 empty] | 挖 余 土: 41.3852
K0+340 | 2.591 |  | 5.517 | 15.2959 | 20 | 3.0592 | 60 | 9.1775 | 20 | 3.0592 | [5 empty] | 挖 余 土: 15.2959
K0+352.095 | 1.698 |  | 12.095 | 25.9377 | 20 | 5.1875 | 60 | 15.5626 | 20 | 5.1875 | [5 empty] | 挖 余 土: 25.9377
K0+360 | 1.307 |  | 7.905 | 11.8773 | 20 | 2.3755 | 60 | 7.1264 | 20 | 2.3755 | [5 empty] | 挖 余 土: 11.8773
K0+364.604 | 1.072 |  | 4.604 | 5.4765 | 20 | 1.0953 | 60 | 3.2859 | 20 | 1.0953 | [5 empty] | 挖 余 土: 5.4765
K0+380 | 0.218 | 0.07 | 15.396 | 9.9304 | 20 | 1.9861 | 60 | 5.9583 | 20 | 1.9861 | [5 empty] | 总数量: 0.53886; 土: 0.53886; 本桩利用 土: 0.53886; 挖 余 土: 9.3916
K0+384.560 | 0.002 | 0.165 | 4.56 | 0.5016 | 20 | 0.10032 | 60 | 0.30096 | 20 | 0.10032 | [5 empty] | 总数量: 0.5358; 土: 0.5358; 本桩利用 土: 0.5016; 填 缺 土: 0.0342
K0+400 |  | 0.188 | 15.44 | 0.01544 | 20 | 0.003088 | 60 | 0.009264 | 20 | 0.003088 | [5 empty] | 总数量: 2.7252; 土: 2.7252; 本桩利用 土: 0.01544; 填 缺 土: 2.7097
K0+402.858 | 0.001 | 0.182 | 2.858 | 0.001429 | 20 | 0.0002858 | 60 | 0.0008574 | 20 | 0.0002858 | [5 empty] | 总数量: 0.52873; 土: 0.52873; 本桩利用 土: 0.001429; 填 缺 土: 0.5273
K0+420 | 0.973 |  | 17.142 | 8.3482 | 20 | 1.6696 | 60 | 5.0089 | 20 | 1.6696 | [5 empty] | 总数量: 1.5599; 土: 1.5599; 本桩利用 土: 1.5599; 挖 余 土: 6.7882
K0+420.379 | 1.02 |  | 0.379 | 0.37767 | 20 | 0.075535 | 60 | 0.2266 | 20 | 0.075535 | [5 empty] | 挖 余 土: 0.37767
K0+440 | 1.893 |  | 19.621 | 28.578 | 20 | 5.7156 | 60 | 17.1468 | 20 | 5.7156 | [5 empty] | 挖 余 土: 28.578
K0+441.951 | 1.985 |  | 1.951 | 3.783 | 20 | 0.7566 | 60 | 2.2698 | 20 | 0.7566 | [5 empty] | 挖 余 土: 3.783
K0+460 | 2.389 |  | 18.049 | 39.4732 | 20 | 7.8946 | 60 | 23.6839 | 20 | 7.8946 | [5 empty] | 挖 余 土: 39.4732
K0+460.403 | 2.31 |  | 0.403 | 0.94685 | 20 | 0.18937 | 60 | 0.56811 | 20 | 0.18937 | [5 empty] | 挖 余 土: 0.94685
K0+476.336 | 0.561 | 0.014 | 15.933 | 22.8718 | 20 | 4.5744 | 60 | 13.7231 | 20 | 4.5744 | [5 empty] | 总数量: 0.11153; 土: 0.11153; 本桩利用 土: 0.11153; 挖 余 土: 22.7603
K0+480 | 0.555 | 0.015 | 3.664 | 2.0445 | 20 | 0.4089 | 60 | 1.2267 | 20 | 0.4089 | [5 empty] | 总数量: 0.053128; 土: 0.053128; 本桩利用 土: 0.053128; 挖 余 土: 1.9914
K0+496.789 | 0.541 | 0.016 | 16.789 | 9.2004 | 20 | 1.8401 | 60 | 5.5202 | 20 | 1.8401 | [5 empty] | 总数量: 0.26023; 土: 0.26023; 本桩利用 土: 0.26023; 挖 余 土: 8.9401
K0+500 | 0.679 | 0.005 | 3.211 | 1.9587 | 20 | 0.39174 | 60 | 1.1752 | 20 | 0.39174 | [5 empty] | 总数量: 0.033716; 土: 0.033716; 本桩利用 土: 0.033716; 挖 余 土: 1.925
小 计 |  |  |  | 306.852 |  | 61.3704 |  | 184.1112 |  | 61.3704 | [5 empty] | 总数量: 7.1772; 土: 7.1772; 本桩利用 土: 3.906; 填 缺 土: 3.2712; 挖 余 土: 302.946
累 计 |  |  |  | 306.852 |  | 61.3704 |  | 184.1112 |  | 61.3704 | [5 empty] | 总数量: 7.1772; 土: 7.1772; 本桩利用 土: 3.906; 填 缺 土: 3.2712; 挖 余 土: 302.946

## 土方计算表003
路基土石方数量计算表
第 3 页 共 3 页
桩 号 | 横 断 面 |  | 距离(m) | 挖 方 分 类 及 数 量 (m3) | [12 empty] | 填 方 数 量 (m3) |  |  | 利 用 方 数 量 及 调 配 (m3) | [6 empty] | 借 方 数 量 |  | 弃 方 数 量 |  | 备 注
| 面 积 |  |  | 总数量 | 土 | [5 empty] | 石 | [15 empty] | (m3)及运距 |  | (m3)及运距
| (m2) |  |  |  | Ⅰ |  | Ⅱ |  | Ⅲ |  | Ⅳ |  | Ⅴ |  | Ⅵ |  |  |  |  | 本桩利用 |  | 填 缺 |  | 挖 余 |  | 远运利用及纵向调配示意 | (Km) |  | (Km)
| 挖方 | 填方 |  |  | % | 数量 | % | 数量 | % | 数量 | % | 数量 | % | 数量 | % | 数量 | 总数量 | 土 | 石 | 土 | 石 | 土 | 石 | 土 | 石 |  | 土 | 石 | 土 | 石
1 | 2 | 3 | 5 | 6 | 7 | 8 | 9 | 10 | 11 | 12 | 13 | 14 | 15 | 16 | 17 | 18 | 19 | 20 | 21 | 22 | 23 | 24 | 25 | 26 | 27 | 28 | 29 | 30 | 31 | 32 | 33
K0+500 | 0.679 | 0.005
K0+517.901 | 2.001 |  | 17.901 | 23.9873 | 20 | 4.7975 | 60 | 14.3924 | 20 | 4.7975 | [5 empty] | 总数量: 0.044752; 土: 0.044752; 本桩利用 土: 0.044752; 挖 余 土: 23.9426
K0+520 | 1.988 |  | 2.099 | 4.1865 | 20 | 0.83729 | 60 | 2.5119 | 20 | 0.83729 | [5 empty] | 挖 余 土: 4.1865
K0+540 | 1.981 |  | 20 | 39.69 | 20 | 7.938 | 60 | 23.814 | 20 | 7.938 | [5 empty] | 挖 余 土: 39.69
K0+540.905 | 1.973 |  | 0.905 | 1.7892 | 20 | 0.35784 | 60 | 1.0735 | 20 | 0.35784 | [5 empty] | 挖 余 土: 1.7892
K0+557.452 | 0.492 | 0.022 | 16.547 | 20.3942 | 20 | 4.0788 | 60 | 12.2365 | 20 | 4.0788 | [5 empty] | 总数量: 0.18202; 土: 0.18202; 本桩利用 土: 0.18202; 挖 余 土: 20.2122
K0+560 | 0.58 | 0.013 | 2.548 | 1.3657 | 20 | 0.27315 | 60 | 0.81944 | 20 | 0.27315 | [5 empty] | 总数量: 0.04459; 土: 0.04459; 本桩利用 土: 0.04459; 挖 余 土: 1.3211
K0+571 | 1.033 |  | 10.515 | 8.4803 | 20 | 1.6961 | 60 | 5.0882 | 20 | 1.6961 | [5 empty] | 总数量: 0.068347; 土: 0.068347; 本桩利用 土: 0.068347; 挖 余 土: 8.412
小 计 |  |  |  | 99.8932 |  | 19.9786 |  | 59.9359 |  | 19.9786 | [5 empty] | 总数量: 0.33971; 土: 0.33971; 本桩利用 土: 0.33971; 挖 余 土: 99.5535
累 计 |  |  |  | 99.8932 |  | 19.9786 |  | 59.9359 |  | 19.9786 | [5 empty] | 总数量: 0.33971; 土: 0.33971; 本桩利用 土: 0.33971; 挖 余 土: 99.5535