## 土方计算表001
路基土石方数量计算表
第 1 页 共 6 页
桩 号 | 横 断 面 |  | 距离(m) | 挖 方 分 类 及 数 量 (m3) | [12 empty] | 填 方 数 量 (m3) |  |  | 利 用 方 数 量 及 调 配 (m3) | [6 empty] | 借 方 数 量 |  | 弃 方 数 量 |  | 备 注
| 面 积 |  |  | 总数量 | 土 | [5 empty] | 石 | [15 empty] | (m3)及运距 |  | (m3)及运距
| (m2) |  |  |  | Ⅰ |  | Ⅱ |  | Ⅲ |  | Ⅳ |  | Ⅴ |  | Ⅵ |  |  |  |  | 本桩利用 |  | 填 缺 |  | 挖 余 |  | 远运利用及纵向调配示意 | (Km) |  | (Km)
| 挖方 | 填方 |  |  | % | 数量 | % | 数量 | % | 数量 | % | 数量 | % | 数量 | % | 数量 | 总数量 | 土 | 石 | 土 | 石 | 土 | 石 | 土 | 石 |  | 土 | 石 | 土 | 石
1 | 2 | 3 | 5 | 6 | 7 | 8 | 9 | 10 | 11 | 12 | 13 | 14 | 15 | 16 | 17 | 18 | 19 | 20 | 21 | 22 | 23 | 24 | 25 | 26 | 27 | 28 | 29 | 30 | 31 | 32 | 33
K0+000 | 1.997 | [30 empty] | 平均断面法（一般推荐采用）
K0+020 | 0.831 |  | 20 | 28.28 | 20 | 5.656 | 60 | 16.968 | 20 | 5.656 | [5 empty] | 挖 余 土: 28.28
K0+033.130 | 0.758 | 0.002 | 13.13 | 10.4318 | 20 | 2.0864 | 60 | 6.2591 | 20 | 2.0864 | [5 empty] | 总数量: 0.01313; 土: 0.01313; 本桩利用 土: 0.01313; 挖 余 土: 10.4187
K0+040 | 0.993 |  | 6.87 | 6.0147 | 20 | 1.2029 | 60 | 3.6088 | 20 | 1.2029 | [5 empty] | 总数量: 0.00687; 土: 0.00687; 本桩利用 土: 0.00687; 挖 余 土: 6.0078
K0+056.920 | 1.772 |  | 16.92 | 23.3919 | 20 | 4.6784 | 60 | 14.0351 | 20 | 4.6784 | [5 empty] | 挖 余 土: 23.3919
K0+060 | 1.716 |  | 3.08 | 5.3715 | 20 | 1.0743 | 60 | 3.2229 | 20 | 1.0743 | [5 empty] | 挖 余 土: 5.3715
K0+080 | 0.743 | 0.002 | 20 | 24.59 | 20 | 4.918 | 60 | 14.754 | 20 | 4.918 | [5 empty] | 总数量: 0.02; 土: 0.02; 本桩利用 土: 0.02; 挖 余 土: 24.57
K0+089.015 | 0.318 | 0.043 | 9.015 | 4.7825 | 20 | 0.95649 | 60 | 2.8695 | 20 | 0.95649 | [5 empty] | 总数量: 0.20284; 土: 0.20284; 本桩利用 土: 0.20284; 挖 余 土: 4.5796
K0+091.032 | 0.602 | 0.014 | 2.017 | 0.92782 | 20 | 0.18556 | 60 | 0.55669 | 20 | 0.18556 | [5 empty] | 总数量: 0.057484; 土: 0.057484; 本桩利用 土: 0.057484; 挖 余 土: 0.87034
K0+100 | 0.768 | 0.001 | 8.968 | 6.1431 | 20 | 1.2286 | 60 | 3.6858 | 20 | 1.2286 | [5 empty] | 总数量: 0.06726; 土: 0.06726; 本桩利用 土: 0.06726; 挖 余 土: 6.0758
K0+119.475 | 0.71 | 0.003 | 19.475 | 14.392 | 20 | 2.8784 | 60 | 8.6352 | 20 | 2.8784 | [5 empty] | 总数量: 0.03895; 土: 0.03895; 本桩利用 土: 0.03895; 挖 余 土: 14.3531
K0+120 | 0.713 | 0.003 | 0.525 | 0.37354 | 20 | 0.074708 | 60 | 0.22412 | 20 | 0.074708 | [5 empty] | 总数量: 0.001575; 土: 0.001575; 本桩利用 土: 0.001575; 挖 余 土: 0.37196
K0+140 | 1.367 |  | 20 | 20.8 | 20 | 4.16 | 60 | 12.48 | 20 | 4.16 | [5 empty] | 总数量: 0.03; 土: 0.03; 本桩利用 土: 0.03; 挖 余 土: 20.77
K0+140.948 | 1.396 |  | 0.948 | 1.3097 | 20 | 0.26193 | 60 | 0.7858 | 20 | 0.26193 | [5 empty] | 挖 余 土: 1.3097
K0+160 | 1.747 |  | 19.052 | 29.9402 | 20 | 5.988 | 60 | 17.9641 | 20 | 5.988 | [5 empty] | 挖 余 土: 29.9402
K0+179.132 | 2.05 |  | 19.132 | 36.3221 | 20 | 7.2644 | 60 | 21.7933 | 20 | 7.2644 | [5 empty] | 挖 余 土: 36.3221
K0+180 | 2.034 |  | 0.868 | 1.7725 | 20 | 0.35449 | 60 | 1.0635 | 20 | 0.35449 | [5 empty] | 挖 余 土: 1.7725
K0+200 | 1.64 |  | 20 | 36.74 | 20 | 7.348 | 60 | 22.044 | 20 | 7.348 | [5 empty] | 挖 余 土: 36.74
K0+219.788 | 1.292 |  | 19.788 | 29.0092 | 20 | 5.8018 | 60 | 17.4055 | 20 | 5.8018 | [5 empty] | 挖 余 土: 29.0092
K0+220 | 1.283 |  | 0.212 | 0.27295 | 20 | 0.05459 | 60 | 0.16377 | 20 | 0.05459 | [5 empty] | 挖 余 土: 0.27295
K0+240 | 1.236 |  | 20 | 25.19 | 20 | 5.038 | 60 | 15.114 | 20 | 5.038 | [5 empty] | 挖 余 土: 25.19
K0+258.925 | 1.313 |  | 18.925 | 24.1199 | 20 | 4.824 | 60 | 14.4719 | 20 | 4.824 | [5 empty] | 挖 余 土: 24.1199
K0+260 | 1.295 |  | 1.075 | 1.4018 | 20 | 0.28036 | 60 | 0.84108 | 20 | 0.28036 | [5 empty] | 挖 余 土: 1.4018
K0+280 | 1.803 |  | 20 | 30.98 | 20 | 6.196 | 60 | 18.588 | 20 | 6.196 | [5 empty] | 挖 余 土: 30.98
K0+284.891 | 2.323 |  | 4.891 | 10.0901 | 20 | 2.018 | 60 | 6.0541 | 20 | 2.018 | [5 empty] | 挖 余 土: 10.0901
K0+300 | 1.33 |  | 15.109 | 27.5966 | 20 | 5.5193 | 60 | 16.558 | 20 | 5.5193 | [5 empty] | 挖 余 土: 27.5966
K0+320 | 0.43 | 0.044 | 20 | 17.6 | 20 | 3.52 | 60 | 10.56 | 20 | 3.52 | [5 empty] | 总数量: 0.44; 土: 0.44; 本桩利用 土: 0.44; 挖 余 土: 17.16
小 计 |  |  |  | 417.8438 |  | 83.5688 |  | 250.7063 |  | 83.5688 | [5 empty] | 总数量: 0.87811; 土: 0.87811; 本桩利用 土: 0.87811; 挖 余 土: 416.9657
累 计 |  |  |  | 417.8438 |  | 83.5688 |  | 250.7063 |  | 83.5688 | [5 empty] | 总数量: 0.87811; 土: 0.87811; 本桩利用 土: 0.87811; 挖 余 土: 416.9657

## 土方计算表002
路基土石方数量计算表
第 2 页 共 6 页
桩 号 | 横 断 面 |  | 距离(m) | 挖 方 分 类 及 数 量 (m3) | [12 empty] | 填 方 数 量 (m3) |  |  | 利 用 方 数 量 及 调 配 (m3) | [6 empty] | 借 方 数 量 |  | 弃 方 数 量 |  | 备 注
| 面 积 |  |  | 总数量 | 土 | [5 empty] | 石 | [15 empty] | (m3)及运距 |  | (m3)及运距
| (m2) |  |  |  | Ⅰ |  | Ⅱ |  | Ⅲ |  | Ⅳ |  | Ⅴ |  | Ⅵ |  |  |  |  | 本桩利用 |  | 填 缺 |  | 挖 余 |  | 远运利用及纵向调配示意 | (Km) |  | (Km)
| 挖方 | 填方 |  |  | % | 数量 | % | 数量 | % | 数量 | % | 数量 | % | 数量 | % | 数量 | 总数量 | 土 | 石 | 土 | 石 | 土 | 石 | 土 | 石 |  | 土 | 石 | 土 | 石
1 | 2 | 3 | 5 | 6 | 7 | 8 | 9 | 10 | 11 | 12 | 13 | 14 | 15 | 16 | 17 | 18 | 19 | 20 | 21 | 22 | 23 | 24 | 25 | 26 | 27 | 28 | 29 | 30 | 31 | 32 | 33
K0+320 | 0.43 | 0.044
K0+322.267 | 0.352 | 0.037 | 2.267 | 0.8864 | 20 | 0.17728 | 60 | 0.53184 | 20 | 0.17728 | [5 empty] | 总数量: 0.091813; 土: 0.091813; 本桩利用 土: 0.091813; 挖 余 土: 0.79458
K0+340 | 0.394 | 0.026 | 17.733 | 6.6144 | 20 | 1.3229 | 60 | 3.9686 | 20 | 1.3229 | [5 empty] | 总数量: 0.55859; 土: 0.55859; 本桩利用 土: 0.55859; 挖 余 土: 6.0558
K0+350.377 | 0.001 | 0.137 | 10.377 | 2.0495 | 20 | 0.40989 | 60 | 1.2297 | 20 | 0.40989 | [5 empty] | 总数量: 0.84573; 土: 0.84573; 本桩利用 土: 0.84573; 挖 余 土: 1.2037
K0+356.377 | 0.133 | 0.076 | 6 | 0.402 | 20 | 0.0804 | 60 | 0.2412 | 20 | 0.0804 | [5 empty] | 总数量: 0.639; 土: 0.639; 本桩利用 土: 0.402; 填 缺 土: 0.237
K0+360 | 0.278 | 0.049 | 3.623 | 0.74453 | 20 | 0.14891 | 60 | 0.44672 | 20 | 0.14891 | [5 empty] | 总数量: 0.22644; 土: 0.22644; 本桩利用 土: 0.22644; 挖 余 土: 0.51809
K0+367.878 | 0.471 | 0.018 | 7.878 | 2.9503 | 20 | 0.59006 | 60 | 1.7702 | 20 | 0.59006 | [5 empty] | 总数量: 0.26391; 土: 0.26391; 本桩利用 土: 0.26391; 挖 余 土: 2.6864
K0+380 | 3.652 |  | 12.122 | 24.9895 | 20 | 4.9979 | 60 | 14.9937 | 20 | 4.9979 | [5 empty] | 总数量: 0.1091; 土: 0.1091; 本桩利用 土: 0.1091; 挖 余 土: 24.8804
K0+387.929 | 5.124 |  | 7.929 | 34.7925 | 20 | 6.9585 | 60 | 20.8755 | 20 | 6.9585 | [5 empty] | 挖 余 土: 34.7925
K0+400 | 4.753 |  | 12.071 | 59.6126 | 20 | 11.9225 | 60 | 35.7676 | 20 | 11.9225 | [5 empty] | 挖 余 土: 59.6126
K0+420 | 4.492 |  | 20 | 92.45 | 20 | 18.49 | 60 | 55.47 | 20 | 18.49 | [5 empty] | 挖 余 土: 92.45
K0+423.691 | 4.421 |  | 3.691 | 16.4489 | 20 | 3.2898 | 60 | 9.8694 | 20 | 3.2898 | [5 empty] | 挖 余 土: 16.4489
K0+440 | 3.478 |  | 16.309 | 64.4124 | 20 | 12.8825 | 60 | 38.6474 | 20 | 12.8825 | [5 empty] | 挖 余 土: 64.4124
K0+452.774 | 2.819 |  | 12.774 | 40.2189 | 20 | 8.0438 | 60 | 24.1314 | 20 | 8.0438 | [5 empty] | 挖 余 土: 40.2189
K0+460 | 2.655 |  | 7.226 | 19.7776 | 20 | 3.9555 | 60 | 11.8665 | 20 | 3.9555 | [5 empty] | 挖 余 土: 19.7776
K0+480 | 2.327 |  | 20 | 49.82 | 20 | 9.964 | 60 | 29.892 | 20 | 9.964 | [5 empty] | 挖 余 土: 49.82
K0+485.595 | 2.251 |  | 5.595 | 12.807 | 20 | 2.5614 | 60 | 7.6842 | 20 | 2.5614 | [5 empty] | 挖 余 土: 12.807
K0+500 | 0.813 |  | 14.405 | 22.0685 | 20 | 4.4137 | 60 | 13.2411 | 20 | 4.4137 | [5 empty] | 挖 余 土: 22.0685
K0+511.423 | 0.286 | 0.053 | 11.423 | 6.2769 | 20 | 1.2554 | 60 | 3.7662 | 20 | 1.2554 | [5 empty] | 总数量: 0.30271; 土: 0.30271; 本桩利用 土: 0.30271; 挖 余 土: 5.9742
K0+520 | 0.333 | 0.045 | 8.577 | 2.6546 | 20 | 0.53092 | 60 | 1.5927 | 20 | 0.53092 | [5 empty] | 总数量: 0.42027; 土: 0.42027; 本桩利用 土: 0.42027; 挖 余 土: 2.2343
K0+538.865 | 0.457 | 0.026 | 18.865 | 7.4517 | 20 | 1.4903 | 60 | 4.471 | 20 | 1.4903 | [5 empty] | 总数量: 0.66971; 土: 0.66971; 本桩利用 土: 0.66971; 挖 余 土: 6.782
K0+540 | 0.446 | 0.028 | 1.135 | 0.51245 | 20 | 0.10249 | 60 | 0.30747 | 20 | 0.10249 | [5 empty] | 总数量: 0.030645; 土: 0.030645; 本桩利用 土: 0.030645; 挖 余 土: 0.48181
K0+560 | 0.27 | 0.057 | 20 | 7.16 | 20 | 1.432 | 60 | 4.296 | 20 | 1.432 | [5 empty] | 总数量: 0.85; 土: 0.85; 本桩利用 土: 0.85; 挖 余 土: 6.31
K0+571.828 | 0.169 | 0.071 | 11.828 | 2.5962 | 20 | 0.51925 | 60 | 1.5577 | 20 | 0.51925 | [5 empty] | 总数量: 0.75699; 土: 0.75699; 本桩利用 土: 0.75699; 挖 余 土: 1.8393
K0+580 | 0.579 | 0.012 | 8.172 | 3.0563 | 20 | 0.61127 | 60 | 1.8338 | 20 | 0.61127 | [5 empty] | 总数量: 0.33914; 土: 0.33914; 本桩利用 土: 0.33914; 挖 余 土: 2.7172
K0+600 | 2.397 |  | 20 | 29.76 | 20 | 5.952 | 60 | 17.856 | 20 | 5.952 | [5 empty] | 总数量: 0.12; 土: 0.12; 本桩利用 土: 0.12; 挖 余 土: 29.64
K0+602.477 | 2.591 |  | 2.477 | 6.1776 | 20 | 1.2355 | 60 | 3.7066 | 20 | 1.2355 | [5 empty] | 挖 余 土: 6.1776
小 计 |  |  |  | 516.6908 |  | 103.3382 |  | 310.0145 |  | 103.3382 | [5 empty] | 总数量: 6.224; 土: 6.224; 本桩利用 土: 5.987; 填 缺 土: 0.237; 挖 余 土: 510.7038
累 计 |  |  |  | 516.6908 |  | 103.3382 |  | 310.0145 |  | 103.3382 | [5 empty] | 总数量: 6.224; 土: 6.224; 本桩利用 土: 5.987; 填 缺 土: 0.237; 挖 余 土: 510.7038

## 土方计算表003
路基土石方数量计算表
第 3 页 共 6 页
桩 号 | 横 断 面 |  | 距离(m) | 挖 方 分 类 及 数 量 (m3) | [12 empty] | 填 方 数 量 (m3) |  |  | 利 用 方 数 量 及 调 配 (m3) | [6 empty] | 借 方 数 量 |  | 弃 方 数 量 |  | 备 注
| 面 积 |  |  | 总数量 | 土 | [5 empty] | 石 | [15 empty] | (m3)及运距 |  | (m3)及运距
| (m2) |  |  |  | Ⅰ |  | Ⅱ |  | Ⅲ |  | Ⅳ |  | Ⅴ |  | Ⅵ |  |  |  |  | 本桩利用 |  | 填 缺 |  | 挖 余 |  | 远运利用及纵向调配示意 | (Km) |  | (Km)
| 挖方 | 填方 |  |  | % | 数量 | % | 数量 | % | 数量 | % | 数量 | % | 数量 | % | 数量 | 总数量 | 土 | 石 | 土 | 石 | 土 | 石 | 土 | 石 |  | 土 | 石 | 土 | 石
1 | 2 | 3 | 5 | 6 | 7 | 8 | 9 | 10 | 11 | 12 | 13 | 14 | 15 | 16 | 17 | 18 | 19 | 20 | 21 | 22 | 23 | 24 | 25 | 26 | 27 | 28 | 29 | 30 | 31 | 32 | 33
K0+602.477 | 2.591
K0+620 | 2.382 |  | 17.523 | 43.5709 | 20 | 8.7142 | 60 | 26.1426 | 20 | 8.7142 | [5 empty] | 挖 余 土: 43.5709
K0+635.434 | 2.203 |  | 15.434 | 35.3824 | 20 | 7.0765 | 60 | 21.2295 | 20 | 7.0765 | [5 empty] | 挖 余 土: 35.3824
K0+640 | 1.889 |  | 4.566 | 9.342 | 20 | 1.8684 | 60 | 5.6052 | 20 | 1.8684 | [5 empty] | 挖 余 土: 9.342
K0+660 | 0.543 | 0.014 | 20 | 24.32 | 20 | 4.864 | 60 | 14.592 | 20 | 4.864 | [5 empty] | 总数量: 0.14; 土: 0.14; 本桩利用 土: 0.14; 挖 余 土: 24.18
K0+669.264 | 0.183 | 0.064 | 9.264 | 3.3628 | 20 | 0.67257 | 60 | 2.0177 | 20 | 0.67257 | [5 empty] | 总数量: 0.3613; 土: 0.3613; 本桩利用 土: 0.3613; 挖 余 土: 3.0015
K0+680 | 0.07 | 0.074 | 10.736 | 1.3581 | 20 | 0.27162 | 60 | 0.81486 | 20 | 0.27162 | [5 empty] | 总数量: 0.74078; 土: 0.74078; 本桩利用 土: 0.74078; 挖 余 土: 0.61732
K0+689.384 | 0.09 | 0.114 | 9.384 | 0.75072 | 20 | 0.15014 | 60 | 0.45043 | 20 | 0.15014 | [5 empty] | 总数量: 0.8821; 土: 0.8821; 本桩利用 土: 0.75072; 填 缺 土: 0.13138
K0+690.340 | 0.238 | 0.06 | 0.956 | 0.15678 | 20 | 0.031357 | 60 | 0.09407 | 20 | 0.031357 | [5 empty] | 总数量: 0.083172; 土: 0.083172; 本桩利用 土: 0.083172; 挖 余 土: 0.073612
K0+700 | 0.399 | 0.037 | 9.66 | 3.0767 | 20 | 0.61534 | 60 | 1.846 | 20 | 0.61534 | [5 empty] | 总数量: 0.46851; 土: 0.46851; 本桩利用 土: 0.46851; 挖 余 土: 2.6082
K0+720 | 0.713 | 0.004 | 20 | 11.12 | 20 | 2.224 | 60 | 6.672 | 20 | 2.224 | [5 empty] | 总数量: 0.41; 土: 0.41; 本桩利用 土: 0.41; 挖 余 土: 10.71
K0+737.872 | 1.078 |  | 17.872 | 16.0044 | 20 | 3.2009 | 60 | 9.6026 | 20 | 3.2009 | [5 empty] | 总数量: 0.035744; 土: 0.035744; 本桩利用 土: 0.035744; 挖 余 土: 15.9686
K0+740 | 1.075 |  | 2.128 | 2.2908 | 20 | 0.45816 | 60 | 1.3745 | 20 | 0.45816 | [5 empty] | 挖 余 土: 2.2908
K0+760 | 1.007 |  | 20 | 20.82 | 20 | 4.164 | 60 | 12.492 | 20 | 4.164 | [5 empty] | 挖 余 土: 20.82
K0+777.328 | 0.936 |  | 17.328 | 16.8342 | 20 | 3.3668 | 60 | 10.1005 | 20 | 3.3668 | [5 empty] | 挖 余 土: 16.8342
K0+780 | 0.971 |  | 2.672 | 2.5478 | 20 | 0.50955 | 60 | 1.5287 | 20 | 0.50955 | [5 empty] | 挖 余 土: 2.5478
K0+800 | 1.379 |  | 20 | 23.5 | 20 | 4.7 | 60 | 14.1 | 20 | 4.7 | [5 empty] | 挖 余 土: 23.5
K0+802.959 | 1.438 |  | 2.959 | 4.1678 | 20 | 0.83355 | 60 | 2.5007 | 20 | 0.83355 | [5 empty] | 挖 余 土: 4.1678
K0+820 | 1.335 |  | 17.041 | 23.6273 | 20 | 4.7255 | 60 | 14.1764 | 20 | 4.7255 | [5 empty] | 挖 余 土: 23.6273
K0+840 | 1.174 |  | 20 | 25.09 | 20 | 5.018 | 60 | 15.054 | 20 | 5.018 | [5 empty] | 挖 余 土: 25.09
K0+855.264 | 1.054 |  | 15.264 | 17.0041 | 20 | 3.4008 | 60 | 10.2025 | 20 | 3.4008 | [5 empty] | 挖 余 土: 17.0041
K0+860 | 1.067 |  | 4.736 | 5.0225 | 20 | 1.0045 | 60 | 3.0135 | 20 | 1.0045 | [5 empty] | 挖 余 土: 5.0225
K0+880 | 1.121 |  | 20 | 21.88 | 20 | 4.376 | 60 | 13.128 | 20 | 4.376 | [5 empty] | 挖 余 土: 21.88
K0+900 | 1.171 |  | 20 | 22.92 | 20 | 4.584 | 60 | 13.752 | 20 | 4.584 | [5 empty] | 挖 余 土: 22.92
K0+906.563 | 1.205 |  | 6.563 | 7.7968 | 20 | 1.5594 | 60 | 4.6781 | 20 | 1.5594 | [5 empty] | 挖 余 土: 7.7968
K0+920 | 1.028 |  | 13.437 | 15.0024 | 20 | 3.0005 | 60 | 9.0014 | 20 | 3.0005 | [5 empty] | 挖 余 土: 15.0024
K0+940 | 0.786 | 0.001 | 20 | 18.14 | 20 | 3.628 | 60 | 10.884 | 20 | 3.628 | [5 empty] | 总数量: 0.01; 土: 0.01; 本桩利用 土: 0.01; 挖 余 土: 18.13
小 计 |  |  |  | 375.0886 |  | 75.0177 |  | 225.0532 |  | 75.0177 | [5 empty] | 总数量: 3.1316; 土: 3.1316; 本桩利用 土: 3.0002; 填 缺 土: 0.13138; 挖 余 土: 372.0884
累 计 |  |  |  | 375.0886 |  | 75.0177 |  | 225.0532 |  | 75.0177 | [5 empty] | 总数量: 3.1316; 土: 3.1316; 本桩利用 土: 3.0002; 填 缺 土: 0.13138; 挖 余 土: 372.0884

## 土方计算表004
路基土石方数量计算表
第 4 页 共 6 页
桩 号 | 横 断 面 |  | 距离(m) | 挖 方 分 类 及 数 量 (m3) | [12 empty] | 填 方 数 量 (m3) |  |  | 利 用 方 数 量 及 调 配 (m3) | [6 empty] | 借 方 数 量 |  | 弃 方 数 量 |  | 备 注
| 面 积 |  |  | 总数量 | 土 | [5 empty] | 石 | [15 empty] | (m3)及运距 |  | (m3)及运距
| (m2) |  |  |  | Ⅰ |  | Ⅱ |  | Ⅲ |  | Ⅳ |  | Ⅴ |  | Ⅵ |  |  |  |  | 本桩利用 |  | 填 缺 |  | 挖 余 |  | 远运利用及纵向调配示意 | (Km) |  | (Km)
| 挖方 | 填方 |  |  | % | 数量 | % | 数量 | % | 数量 | % | 数量 | % | 数量 | % | 数量 | 总数量 | 土 | 石 | 土 | 石 | 土 | 石 | 土 | 石 |  | 土 | 石 | 土 | 石
1 | 2 | 3 | 5 | 6 | 7 | 8 | 9 | 10 | 11 | 12 | 13 | 14 | 15 | 16 | 17 | 18 | 19 | 20 | 21 | 22 | 23 | 24 | 25 | 26 | 27 | 28 | 29 | 30 | 31 | 32 | 33
K0+940 | 0.786 | 0.001
K0+949.902 | 0.721 | 0.003 | 9.902 | 7.4612 | 20 | 1.4922 | 60 | 4.4767 | 20 | 1.4922 | [5 empty] | 总数量: 0.019804; 土: 0.019804; 本桩利用 土: 0.019804; 挖 余 土: 7.4414
K0+960 | 0.765 | 0.001 | 10.098 | 7.5028 | 20 | 1.5006 | 60 | 4.5017 | 20 | 1.5006 | [5 empty] | 总数量: 0.020196; 土: 0.020196; 本桩利用 土: 0.020196; 挖 余 土: 7.4826
K0+980 | 0.883 |  | 20 | 16.48 | 20 | 3.296 | 60 | 9.888 | 20 | 3.296 | [5 empty] | 总数量: 0.01; 土: 0.01; 本桩利用 土: 0.01; 挖 余 土: 16.47
K0+985.828 | 0.953 |  | 5.828 | 5.3501 | 20 | 1.07 | 60 | 3.2101 | 20 | 1.07 | [5 empty] | 挖 余 土: 5.3501
K1+000 | 0.949 |  | 14.172 | 13.4776 | 20 | 2.6955 | 60 | 8.0865 | 20 | 2.6955 | [5 empty] | 挖 余 土: 13.4776
K1+012.286 | 0.953 |  | 12.286 | 11.684 | 20 | 2.3368 | 60 | 7.0104 | 20 | 2.3368 | [5 empty] | 挖 余 土: 11.684
K1+020 | 0.831 |  | 7.714 | 6.8809 | 20 | 1.3762 | 60 | 4.1285 | 20 | 1.3762 | [5 empty] | 挖 余 土: 6.8809
K1+040 | 0.687 | 0.005 | 20 | 15.18 | 20 | 3.036 | 60 | 9.108 | 20 | 3.036 | [5 empty] | 总数量: 0.05; 土: 0.05; 本桩利用 土: 0.05; 挖 余 土: 15.13
K1+052.352 | 0.597 | 0.011 | 12.352 | 7.93 | 20 | 1.586 | 60 | 4.758 | 20 | 1.586 | [5 empty] | 总数量: 0.098816; 土: 0.098816; 本桩利用 土: 0.098816; 挖 余 土: 7.8312
K1+060 | 0.703 | 0.004 | 7.648 | 4.9712 | 20 | 0.99424 | 60 | 2.9827 | 20 | 0.99424 | [5 empty] | 总数量: 0.05736; 土: 0.05736; 本桩利用 土: 0.05736; 挖 余 土: 4.9138
K1+080 | 1.134 |  | 20 | 18.37 | 20 | 3.674 | 60 | 11.022 | 20 | 3.674 | [5 empty] | 总数量: 0.04; 土: 0.04; 本桩利用 土: 0.04; 挖 余 土: 18.33
K1+084.101 | 1.248 |  | 4.101 | 4.8843 | 20 | 0.97686 | 60 | 2.9306 | 20 | 0.97686 | [5 empty] | 挖 余 土: 4.8843
K1+100 | 1.324 |  | 15.899 | 20.4461 | 20 | 4.0892 | 60 | 12.2677 | 20 | 4.0892 | [5 empty] | 挖 余 土: 20.4461
K1+117.472 | 1.392 |  | 17.472 | 23.727 | 20 | 4.7454 | 60 | 14.2362 | 20 | 4.7454 | [5 empty] | 挖 余 土: 23.727
K1+120 | 1.333 |  | 2.528 | 3.4444 | 20 | 0.68888 | 60 | 2.0666 | 20 | 0.68888 | [5 empty] | 挖 余 土: 3.4444
K1+140 | 1.261 |  | 20 | 25.94 | 20 | 5.188 | 60 | 15.564 | 20 | 5.188 | [5 empty] | 挖 余 土: 25.94
K1+143.288 | 1.196 |  | 3.288 | 4.0393 | 20 | 0.80786 | 60 | 2.4236 | 20 | 0.80786 | [5 empty] | 挖 余 土: 4.0393
K1+144.288 | 1.174 |  | 1 | 1.185 | 20 | 0.237 | 60 | 0.711 | 20 | 0.237 | [5 empty] | 挖 余 土: 1.185
K1+160 | 1.935 |  | 15.712 | 24.4243 | 20 | 4.8849 | 60 | 14.6546 | 20 | 4.8849 | [5 empty] | 挖 余 土: 24.4243
K1+180 | 2.859 |  | 20 | 47.94 | 20 | 9.588 | 60 | 28.764 | 20 | 9.588 | [5 empty] | 挖 余 土: 47.94
K1+184.082 | 3.005 |  | 4.082 | 11.9684 | 20 | 2.3937 | 60 | 7.1811 | 20 | 2.3937 | [5 empty] | 挖 余 土: 11.9684
K1+200 | 2.643 |  | 15.918 | 44.9524 | 20 | 8.9905 | 60 | 26.9715 | 20 | 8.9905 | [5 empty] | 挖 余 土: 44.9524
K1+210.380 | 2.407 |  | 10.38 | 26.2095 | 20 | 5.2419 | 60 | 15.7257 | 20 | 5.2419 | [5 empty] | 挖 余 土: 26.2095
K1+220 | 2.609 |  | 9.62 | 24.127 | 20 | 4.8254 | 60 | 14.4762 | 20 | 4.8254 | [5 empty] | 挖 余 土: 24.127
K1+240 | 3.057 |  | 20 | 56.66 | 20 | 11.332 | 60 | 33.996 | 20 | 11.332 | [5 empty] | 挖 余 土: 56.66
K1+240.047 | 3.055 |  | 0.047 | 0.14363 | 20 | 0.028726 | 60 | 0.086179 | 20 | 0.028726 | [5 empty] | 挖 余 土: 0.14363
小 计 |  |  |  | 435.379 |  | 87.0758 |  | 261.2274 |  | 87.0758 | [5 empty] | 总数量: 0.29618; 土: 0.29618; 本桩利用 土: 0.29618; 挖 余 土: 435.0829
累 计 |  |  |  | 435.379 |  | 87.0758 |  | 261.2274 |  | 87.0758 | [5 empty] | 总数量: 0.29618; 土: 0.29618; 本桩利用 土: 0.29618; 挖 余 土: 435.0829

## 土方计算表005
路基土石方数量计算表
第 5 页 共 6 页
桩 号 | 横 断 面 |  | 距离(m) | 挖 方 分 类 及 数 量 (m3) | [12 empty] | 填 方 数 量 (m3) |  |  | 利 用 方 数 量 及 调 配 (m3) | [6 empty] | 借 方 数 量 |  | 弃 方 数 量 |  | 备 注
| 面 积 |  |  | 总数量 | 土 | [5 empty] | 石 | [15 empty] | (m3)及运距 |  | (m3)及运距
| (m2) |  |  |  | Ⅰ |  | Ⅱ |  | Ⅲ |  | Ⅳ |  | Ⅴ |  | Ⅵ |  |  |  |  | 本桩利用 |  | 填 缺 |  | 挖 余 |  | 远运利用及纵向调配示意 | (Km) |  | (Km)
| 挖方 | 填方 |  |  | % | 数量 | % | 数量 | % | 数量 | % | 数量 | % | 数量 | % | 数量 | 总数量 | 土 | 石 | 土 | 石 | 土 | 石 | 土 | 石 |  | 土 | 石 | 土 | 石
1 | 2 | 3 | 5 | 6 | 7 | 8 | 9 | 10 | 11 | 12 | 13 | 14 | 15 | 16 | 17 | 18 | 19 | 20 | 21 | 22 | 23 | 24 | 25 | 26 | 27 | 28 | 29 | 30 | 31 | 32 | 33
K1+240.047 | 3.055
K1+260 | 2.197 |  | 19.953 | 52.3966 | 20 | 10.4793 | 60 | 31.4379 | 20 | 10.4793 | [5 empty] | 挖 余 土: 52.3966
K1+272.003 | 1.768 |  | 12.003 | 23.7959 | 20 | 4.7592 | 60 | 14.2776 | 20 | 4.7592 | [5 empty] | 挖 余 土: 23.7959
K1+280 | 1.923 |  | 7.997 | 14.7585 | 20 | 2.9517 | 60 | 8.8551 | 20 | 2.9517 | [5 empty] | 挖 余 土: 14.7585
K1+296.733 | 2.327 |  | 16.733 | 35.5576 | 20 | 7.1115 | 60 | 21.3346 | 20 | 7.1115 | [5 empty] | 挖 余 土: 35.5576
K1+300 | 2.397 |  | 3.267 | 7.7167 | 20 | 1.5433 | 60 | 4.63 | 20 | 1.5433 | [5 empty] | 挖 余 土: 7.7167
K1+320 | 2.762 |  | 20 | 51.59 | 20 | 10.318 | 60 | 30.954 | 20 | 10.318 | [5 empty] | 挖 余 土: 51.59
K1+331.630 | 2.965 |  | 11.63 | 33.3025 | 20 | 6.6605 | 60 | 19.9815 | 20 | 6.6605 | [5 empty] | 挖 余 土: 33.3025
K1+340 | 2.903 |  | 8.37 | 24.5576 | 20 | 4.9115 | 60 | 14.7345 | 20 | 4.9115 | [5 empty] | 挖 余 土: 24.5576
K1+360 | 2.759 |  | 20 | 56.62 | 20 | 11.324 | 60 | 33.972 | 20 | 11.324 | [5 empty] | 挖 余 土: 56.62
K1+367.527 | 2.705 |  | 7.527 | 20.5638 | 20 | 4.1128 | 60 | 12.3383 | 20 | 4.1128 | [5 empty] | 挖 余 土: 20.5638
K1+380 | 2.624 |  | 12.473 | 33.2343 | 20 | 6.6469 | 60 | 19.9406 | 20 | 6.6469 | [5 empty] | 挖 余 土: 33.2343
K1+400 | 2.486 |  | 20 | 51.1 | 20 | 10.22 | 60 | 30.66 | 20 | 10.22 | [5 empty] | 挖 余 土: 51.1
K1+407.013 | 2.432 |  | 7.013 | 17.245 | 20 | 3.449 | 60 | 10.347 | 20 | 3.449 | [5 empty] | 挖 余 土: 17.245
K1+420 | 2.288 |  | 12.987 | 30.6493 | 20 | 6.1299 | 60 | 18.3896 | 20 | 6.1299 | [5 empty] | 挖 余 土: 30.6493
K1+440 | 2.071 |  | 20 | 43.59 | 20 | 8.718 | 60 | 26.154 | 20 | 8.718 | [5 empty] | 挖 余 土: 43.59
K1+460 | 2.083 |  | 20 | 41.54 | 20 | 8.308 | 60 | 24.924 | 20 | 8.308 | [5 empty] | 挖 余 土: 41.54
K1+476.269 | 2.301 |  | 16.269 | 35.6616 | 20 | 7.1323 | 60 | 21.397 | 20 | 7.1323 | [5 empty] | 挖 余 土: 35.6616
K1+480 | 2.297 |  | 3.731 | 8.5776 | 20 | 1.7155 | 60 | 5.1465 | 20 | 1.7155 | [5 empty] | 挖 余 土: 8.5776
K1+500 | 2.231 |  | 20 | 45.28 | 20 | 9.056 | 60 | 27.168 | 20 | 9.056 | [5 empty] | 挖 余 土: 45.28
K1+506.447 | 2.164 |  | 6.447 | 14.1673 | 20 | 2.8335 | 60 | 8.5004 | 20 | 2.8335 | [5 empty] | 挖 余 土: 14.1673
K1+520 | 1.512 |  | 13.553 | 24.9104 | 20 | 4.9821 | 60 | 14.9462 | 20 | 4.9821 | [5 empty] | 挖 余 土: 24.9104
K1+540 | 0.78 | 0.001 | 20 | 22.92 | 20 | 4.584 | 60 | 13.752 | 20 | 4.584 | [5 empty] | 总数量: 0.01; 土: 0.01; 本桩利用 土: 0.01; 挖 余 土: 22.91
K1+541.411 | 0.752 | 0.002 | 1.411 | 1.0808 | 20 | 0.21617 | 60 | 0.6485 | 20 | 0.21617 | [5 empty] | 总数量: 0.0021165; 土: 0.0021165; 本桩利用 土: 0.0021165; 挖 余 土: 1.0787
K1+555.430 | 0.533 | 0.018 | 14.019 | 9.0072 | 20 | 1.8014 | 60 | 5.4043 | 20 | 1.8014 | [5 empty] | 总数量: 0.14019; 土: 0.14019; 本桩利用 土: 0.14019; 挖 余 土: 8.867
K1+560 | 0.424 | 0.031 | 4.57 | 2.1867 | 20 | 0.43735 | 60 | 1.312 | 20 | 0.43735 | [5 empty] | 总数量: 0.11196; 土: 0.11196; 本桩利用 土: 0.11196; 挖 余 土: 2.0748
K1+569.265 | 0.198 | 0.071 | 9.265 | 2.8814 | 20 | 0.57628 | 60 | 1.7288 | 20 | 0.57628 | [5 empty] | 总数量: 0.47252; 土: 0.47252; 本桩利用 土: 0.47252; 挖 余 土: 2.4089
小 计 |  |  |  | 704.8908 |  | 140.9782 |  | 422.9345 |  | 140.9782 | [5 empty] | 总数量: 0.73679; 土: 0.73679; 本桩利用 土: 0.73679; 挖 余 土: 704.154
累 计 |  |  |  | 704.8908 |  | 140.9782 |  | 422.9345 |  | 140.9782 | [5 empty] | 总数量: 0.73679; 土: 0.73679; 本桩利用 土: 0.73679; 挖 余 土: 704.154

## 土方计算表006
路基土石方数量计算表
第 6 页 共 6 页
桩 号 | 横 断 面 |  | 距离(m) | 挖 方 分 类 及 数 量 (m3) | [12 empty] | 填 方 数 量 (m3) |  |  | 利 用 方 数 量 及 调 配 (m3) | [6 empty] | 借 方 数 量 |  | 弃 方 数 量 |  | 备 注
| 面 积 |  |  | 总数量 | 土 | [5 empty] | 石 | [15 empty] | (m3)及运距 |  | (m3)及运距
| (m2) |  |  |  | Ⅰ |  | Ⅱ |  | Ⅲ |  | Ⅳ |  | Ⅴ |  | Ⅵ |  |  |  |  | 本桩利用 |  | 填 缺 |  | 挖 余 |  | 远运利用及纵向调配示意 | (Km) |  | (Km)
| 挖方 | 填方 |  |  | % | 数量 | % | 数量 | % | 数量 | % | 数量 | % | 数量 | % | 数量 | 总数量 | 土 | 石 | 土 | 石 | 土 | 石 | 土 | 石 |  | 土 | 石 | 土 | 石
1 | 2 | 3 | 5 | 6 | 7 | 8 | 9 | 10 | 11 | 12 | 13 | 14 | 15 | 16 | 17 | 18 | 19 | 20 | 21 | 22 | 23 | 24 | 25 | 26 | 27 | 28 | 29 | 30 | 31 | 32 | 33
K1+569.265 | 0.198 | 0.071
K1+580 | 0.238 | 0.059 | 10.735 | 2.3402 | 20 | 0.46805 | 60 | 1.4041 | 20 | 0.46805 | [5 empty] | 总数量: 0.69777; 土: 0.69777; 本桩利用 土: 0.69777; 挖 余 土: 1.6425
K1+594.955 | 0.298 | 0.048 | 14.955 | 4.0079 | 20 | 0.80159 | 60 | 2.4048 | 20 | 0.80159 | [5 empty] | 总数量: 0.80009; 土: 0.80009; 本桩利用 土: 0.80009; 挖 余 土: 3.2078
K1+600 | 0.43 | 0.03 | 5.045 | 1.8364 | 20 | 0.36728 | 60 | 1.1018 | 20 | 0.36728 | [5 empty] | 总数量: 0.19676; 土: 0.19676; 本桩利用 土: 0.19676; 挖 余 土: 1.6396
K1+610 | 0.69 | 0.005 | 9.893 | 5.5401 | 20 | 1.108 | 60 | 3.324 | 20 | 1.108 | [5 empty] | 总数量: 0.17313; 土: 0.17313; 本桩利用 土: 0.17313; 挖 余 土: 5.367
小 计 |  |  |  | 13.7246 |  | 2.7449 |  | 8.2348 |  | 2.7449 | [5 empty] | 总数量: 1.8677; 土: 1.8677; 本桩利用 土: 1.8677; 挖 余 土: 11.8569
累 计 |  |  |  | 13.7246 |  | 2.7449 |  | 8.2348 |  | 2.7449 | [5 empty] | 总数量: 1.8677; 土: 1.8677; 本桩利用 土: 1.8677; 挖 余 土: 11.8569