## 土方计算表001
路基土石方数量计算表
第 1 页 共 2 页
桩 号 | 横 断 面 |  | 距离(m) | 挖 方 分 类 及 数 量 (m3) | [12 empty] | 填 方 数 量 (m3) |  |  | 利 用 方 数 量 及 调 配 (m3) | [6 empty] | 借 方 数 量 |  | 弃 方 数 量 |  | 备 注
| 面 积 |  |  | 总数量 | 土 | [5 empty] | 石 | [15 empty] | (m3)及运距 |  | (m3)及运距
| (m2) |  |  |  | Ⅰ |  | Ⅱ |  | Ⅲ |  | Ⅳ |  | Ⅴ |  | Ⅵ |  |  |  |  | 本桩利用 |  | 填 缺 |  | 挖 余 |  | 远运利用及纵向调配示意 | (Km) |  | (Km)
| 挖方 | 填方 |  |  | % | 数量 | % | 数量 | % | 数量 | % | 数量 | % | 数量 | % | 数量 | 总数量 | 土 | 石 | 土 | 石 | 土 | 石 | 土 | 石 |  | 土 | 石 | 土 | 石
1 | 2 | 3 | 5 | 6 | 7 | 8 | 9 | 10 | 11 | 12 | 13 | 14 | 15 | 16 | 17 | 18 | 19 | 20 | 21 | 22 | 23 | 24 | 25 | 26 | 27 | 28 | 29 | 30 | 31 | 32 | 33
K0+000 | 1.094 | [30 empty] | 平均断面法（一般推荐采用）
K0+020 | 1.833 |  | 20 | 29.27 | 20 | 5.854 | 60 | 17.562 | 20 | 5.854 | [5 empty] | 挖 余 土: 29.27
K0+022.865 | 1.938 |  | 2.865 | 5.402 | 20 | 1.0804 | 60 | 3.2412 | 20 | 1.0804 | [5 empty] | 挖 余 土: 5.402
K0+040 | 2.182 |  | 17.135 | 35.2981 | 20 | 7.0596 | 60 | 21.1789 | 20 | 7.0596 | [5 empty] | 挖 余 土: 35.2981
K0+050.782 | 2.334 |  | 10.782 | 24.3458 | 20 | 4.8692 | 60 | 14.6075 | 20 | 4.8692 | [5 empty] | 挖 余 土: 24.3458
K0+060 | 2.168 |  | 9.218 | 20.7497 | 20 | 4.1499 | 60 | 12.4498 | 20 | 4.1499 | [5 empty] | 挖 余 土: 20.7497
K0+073.356 | 1.927 |  | 13.356 | 27.3464 | 20 | 5.4693 | 60 | 16.4078 | 20 | 5.4693 | [5 empty] | 挖 余 土: 27.3464
K0+080 | 1.926 |  | 6.644 | 12.7997 | 20 | 2.5599 | 60 | 7.6798 | 20 | 2.5599 | [5 empty] | 挖 余 土: 12.7997
K0+100 | 1.93 |  | 20 | 38.56 | 20 | 7.712 | 60 | 23.136 | 20 | 7.712 | [5 empty] | 挖 余 土: 38.56
K0+102.958 | 1.922 |  | 2.958 | 5.6971 | 20 | 1.1394 | 60 | 3.4183 | 20 | 1.1394 | [5 empty] | 挖 余 土: 5.6971
K0+115.578 | 0.679 | 0.005 | 12.62 | 16.4123 | 20 | 3.2825 | 60 | 9.8474 | 20 | 3.2825 | [5 empty] | 总数量: 0.03155; 土: 0.03155; 本桩利用 土: 0.03155; 挖 余 土: 16.3808
K0+120 | 0.509 | 0.02 | 4.422 | 2.6267 | 20 | 0.52533 | 60 | 1.576 | 20 | 0.52533 | [5 empty] | 总数量: 0.055275; 土: 0.055275; 本桩利用 土: 0.055275; 挖 余 土: 2.5714
K0+123.454 | 0.362 | 0.04 | 3.454 | 1.5042 | 20 | 0.30084 | 60 | 0.90253 | 20 | 0.30084 | [5 empty] | 总数量: 0.10362; 土: 0.10362; 本桩利用 土: 0.10362; 挖 余 土: 1.4006
K0+140 | 1.059 |  | 16.546 | 11.7559 | 20 | 2.3512 | 60 | 7.0536 | 20 | 2.3512 | [5 empty] | 总数量: 0.33092; 土: 0.33092; 本桩利用 土: 0.33092; 挖 余 土: 11.425
K0+144.908 | 1.173 |  | 4.908 | 5.4773 | 20 | 1.0955 | 60 | 3.2864 | 20 | 1.0955 | [5 empty] | 挖 余 土: 5.4773
K0+160 | 1.218 |  | 15.092 | 18.0425 | 20 | 3.6085 | 60 | 10.8255 | 20 | 3.6085 | [5 empty] | 挖 余 土: 18.0425
K0+175.581 | 1.246 |  | 15.581 | 19.1958 | 20 | 3.8392 | 60 | 11.5175 | 20 | 3.8392 | [5 empty] | 挖 余 土: 19.1958
K0+180 | 1.287 |  | 4.419 | 5.5967 | 20 | 1.1193 | 60 | 3.358 | 20 | 1.1193 | [5 empty] | 挖 余 土: 5.5967
K0+197.460 | 1.46 |  | 17.46 | 23.9813 | 20 | 4.7963 | 60 | 14.3888 | 20 | 4.7963 | [5 empty] | 挖 余 土: 23.9813
K0+200 | 1.424 |  | 2.54 | 3.6627 | 20 | 0.73254 | 60 | 2.1976 | 20 | 0.73254 | [5 empty] | 挖 余 土: 3.6627
K0+219.963 | 1.147 |  | 19.963 | 25.6624 | 20 | 5.1325 | 60 | 15.3975 | 20 | 5.1325 | [5 empty] | 挖 余 土: 25.6624
K0+220 | 1.149 |  | 0.037 | 0.042476 | 20 | 0.0084952 | 60 | 0.025486 | 20 | 0.0084952 | [5 empty] | 挖 余 土: 0.042476
K0+239.262 | 1.609 |  | 19.262 | 26.5623 | 20 | 5.3125 | 60 | 15.9374 | 20 | 5.3125 | [5 empty] | 挖 余 土: 26.5623
K0+240 | 1.587 |  | 0.738 | 1.1793 | 20 | 0.23586 | 60 | 0.70759 | 20 | 0.23586 | [5 empty] | 挖 余 土: 1.1793
K0+260 | 0.626 | 0.009 | 20 | 22.13 | 20 | 4.426 | 60 | 13.278 | 20 | 4.426 | [5 empty] | 总数量: 0.09; 土: 0.09; 本桩利用 土: 0.09; 挖 余 土: 22.04
K0+261.981 | 0.534 | 0.017 | 1.981 | 1.149 | 20 | 0.2298 | 60 | 0.68939 | 20 | 0.2298 | [5 empty] | 总数量: 0.025753; 土: 0.025753; 本桩利用 土: 0.025753; 挖 余 土: 1.1232
K0+280 | 0.426 | 0.031 | 18.019 | 8.6491 | 20 | 1.7298 | 60 | 5.1895 | 20 | 1.7298 | [5 empty] | 总数量: 0.43246; 土: 0.43246; 本桩利用 土: 0.43246; 挖 余 土: 8.2167
小 计 |  |  |  | 393.0987 |  | 78.6197 |  | 235.8592 |  | 78.6197 | [5 empty] | 总数量: 1.0696; 土: 1.0696; 本桩利用 土: 1.0696; 挖 余 土: 392.0292
累 计 |  |  |  | 393.0987 |  | 78.6197 |  | 235.8592 |  | 78.6197 | [5 empty] | 总数量: 1.0696; 土: 1.0696; 本桩利用 土: 1.0696; 挖 余 土: 392.0292

## 土方计算表002
路基土石方数量计算表
第 2 页 共 2 页
桩 号 | 横 断 面 |  | 距离(m) | 挖 方 分 类 及 数 量 (m3) | [12 empty] | 填 方 数 量 (m3) |  |  | 利 用 方 数 量 及 调 配 (m3) | [6 empty] | 借 方 数 量 |  | 弃 方 数 量 |  | 备 注
| 面 积 |  |  | 总数量 | 土 | [5 empty] | 石 | [15 empty] | (m3)及运距 |  | (m3)及运距
| (m2) |  |  |  | Ⅰ |  | Ⅱ |  | Ⅲ |  | Ⅳ |  | Ⅴ |  | Ⅵ |  |  |  |  | 本桩利用 |  | 填 缺 |  | 挖 余 |  | 远运利用及纵向调配示意 | (Km) |  | (Km)
| 挖方 | 填方 |  |  | % | 数量 | % | 数量 | % | 数量 | % | 数量 | % | 数量 | % | 数量 | 总数量 | 土 | 石 | 土 | 石 | 土 | 石 | 土 | 石 |  | 土 | 石 | 土 | 石
1 | 2 | 3 | 5 | 6 | 7 | 8 | 9 | 10 | 11 | 12 | 13 | 14 | 15 | 16 | 17 | 18 | 19 | 20 | 21 | 22 | 23 | 24 | 25 | 26 | 27 | 28 | 29 | 30 | 31 | 32 | 33
K0+280 | 0.426 | 0.031
K0+282.880 | 0.409 | 0.033 | 2.88 | 1.2024 | 20 | 0.24048 | 60 | 0.72144 | 20 | 0.24048 | [5 empty] | 总数量: 0.09216; 土: 0.09216; 本桩利用 土: 0.09216; 挖 余 土: 1.1102
K0+300 | 0.22 | 0.067 | 17.12 | 5.3842 | 20 | 1.0768 | 60 | 3.2305 | 20 | 1.0768 | [5 empty] | 总数量: 0.856; 土: 0.856; 本桩利用 土: 0.856; 挖 余 土: 4.5282
K0+309.457 | 0.117 | 0.091 | 9.457 | 1.5935 | 20 | 0.3187 | 60 | 0.9561 | 20 | 0.3187 | [5 empty] | 总数量: 0.7471; 土: 0.7471; 本桩利用 土: 0.7471; 挖 余 土: 0.8464
K0+320 | 0.418 | 0.032 | 10.543 | 2.8203 | 20 | 0.56405 | 60 | 1.6922 | 20 | 0.56405 | [5 empty] | 总数量: 0.64839; 土: 0.64839; 本桩利用 土: 0.64839; 挖 余 土: 2.1719
K0+338 | 1.016 |  | 18.422 | 13.2086 | 20 | 2.6417 | 60 | 7.9251 | 20 | 2.6417 | [5 empty] | 总数量: 0.29475; 土: 0.29475; 本桩利用 土: 0.29475; 挖 余 土: 12.9138
小 计 |  |  |  | 24.209 |  | 4.8418 |  | 14.5254 |  | 4.8418 | [5 empty] | 总数量: 2.6384; 土: 2.6384; 本桩利用 土: 2.6384; 挖 余 土: 21.5706
累 计 |  |  |  | 24.209 |  | 4.8418 |  | 14.5254 |  | 4.8418 | [5 empty] | 总数量: 2.6384; 土: 2.6384; 本桩利用 土: 2.6384; 挖 余 土: 21.5706