## 土方计算表001
路基土石方数量计算表
第 1 页 共 3 页
桩 号 | 横 断 面 |  | 距离(m) | 挖 方 分 类 及 数 量 (m3) | [12 empty] | 填 方 数 量 (m3) |  |  | 利 用 方 数 量 及 调 配 (m3) | [6 empty] | 借 方 数 量 |  | 弃 方 数 量 |  | 备 注
| 面 积 |  |  | 总数量 | 土 | [5 empty] | 石 | [15 empty] | (m3)及运距 |  | (m3)及运距
| (m2) |  |  |  | Ⅰ |  | Ⅱ |  | Ⅲ |  | Ⅳ |  | Ⅴ |  | Ⅵ |  |  |  |  | 本桩利用 |  | 填 缺 |  | 挖 余 |  | 远运利用及纵向调配示意 | (Km) |  | (Km)
| 挖方 | 填方 |  |  | % | 数量 | % | 数量 | % | 数量 | % | 数量 | % | 数量 | % | 数量 | 总数量 | 土 | 石 | 土 | 石 | 土 | 石 | 土 | 石 |  | 土 | 石 | 土 | 石
1 | 2 | 3 | 5 | 6 | 7 | 8 | 9 | 10 | 11 | 12 | 13 | 14 | 15 | 16 | 17 | 18 | 19 | 20 | 21 | 22 | 23 | 24 | 25 | 26 | 27 | 28 | 29 | 30 | 31 | 32 | 33
K0+000 | 1.032 | [30 empty] | 平均断面法（一般推荐采用）
K0+020 | 0.391 | 0.036 | 20 | 14.23 | 20 | 2.846 | 60 | 8.538 | 20 | 2.846 | [5 empty] | 总数量: 0.36; 土: 0.36; 本桩利用 土: 0.36; 挖 余 土: 13.87
K0+023.353 | 0.3 | 0.051 | 3.353 | 1.1585 | 20 | 0.23169 | 60 | 0.69508 | 20 | 0.23169 | [5 empty] | 总数量: 0.14586; 土: 0.14586; 本桩利用 土: 0.14586; 挖 余 土: 1.0126
K0+040 | 0.744 | 0.002 | 16.647 | 8.6897 | 20 | 1.7379 | 60 | 5.2138 | 20 | 1.7379 | [5 empty] | 总数量: 0.44115; 土: 0.44115; 本桩利用 土: 0.44115; 挖 余 土: 8.2486
K0+056.260 | 1.011 |  | 16.26 | 14.2682 | 20 | 2.8536 | 60 | 8.5609 | 20 | 2.8536 | [5 empty] | 总数量: 0.01626; 土: 0.01626; 本桩利用 土: 0.01626; 挖 余 土: 14.2519
K0+060 | 1.209 |  | 3.74 | 4.1514 | 20 | 0.83028 | 60 | 2.4908 | 20 | 0.83028 | [5 empty] | 挖 余 土: 4.1514
K0+077.482 | 1.486 |  | 17.482 | 23.557 | 20 | 4.7114 | 60 | 14.1342 | 20 | 4.7114 | [5 empty] | 挖 余 土: 23.557
K0+080 | 1.488 |  | 2.518 | 3.7443 | 20 | 0.74885 | 60 | 2.2466 | 20 | 0.74885 | [5 empty] | 挖 余 土: 3.7443
K0+099.374 | 1.548 |  | 19.374 | 29.4097 | 20 | 5.8819 | 60 | 17.6458 | 20 | 5.8819 | [5 empty] | 挖 余 土: 29.4097
K0+100 | 1.534 |  | 0.626 | 0.96467 | 20 | 0.19293 | 60 | 0.5788 | 20 | 0.19293 | [5 empty] | 挖 余 土: 0.96467
K0+120 | 0.89 |  | 20 | 24.24 | 20 | 4.848 | 60 | 14.544 | 20 | 4.848 | [5 empty] | 挖 余 土: 24.24
K0+126.014 | 0.763 | 0.002 | 6.014 | 4.9706 | 20 | 0.99411 | 60 | 2.9823 | 20 | 0.99411 | [5 empty] | 总数量: 0.006014; 土: 0.006014; 本桩利用 土: 0.006014; 挖 余 土: 4.9646
K0+131.419 | 0.415 | 0.032 | 5.405 | 3.1835 | 20 | 0.63671 | 60 | 1.9101 | 20 | 0.63671 | [5 empty] | 总数量: 0.091885; 土: 0.091885; 本桩利用 土: 0.091885; 挖 余 土: 3.0917
K0+140 | 0.826 |  | 8.581 | 5.3245 | 20 | 1.0649 | 60 | 3.1947 | 20 | 1.0649 | [5 empty] | 总数量: 0.1373; 土: 0.1373; 本桩利用 土: 0.1373; 挖 余 土: 5.1872
K0+147.427 | 1.544 |  | 7.427 | 8.801 | 20 | 1.7602 | 60 | 5.2806 | 20 | 1.7602 | [5 empty] | 挖 余 土: 8.801
K0+160 | 1.469 |  | 12.573 | 18.9412 | 20 | 3.7882 | 60 | 11.3647 | 20 | 3.7882 | [5 empty] | 挖 余 土: 18.9412
K0+170.159 | 1.396 |  | 10.159 | 14.5528 | 20 | 2.9106 | 60 | 8.7317 | 20 | 2.9106 | [5 empty] | 挖 余 土: 14.5528
K0+180 | 1.266 |  | 9.841 | 13.0984 | 20 | 2.6197 | 60 | 7.859 | 20 | 2.6197 | [5 empty] | 挖 余 土: 13.0984
K0+191.879 | 1.081 |  | 11.879 | 13.94 | 20 | 2.788 | 60 | 8.364 | 20 | 2.788 | [5 empty] | 挖 余 土: 13.94
K0+200 | 1.415 |  | 8.121 | 10.135 | 20 | 2.027 | 60 | 6.081 | 20 | 2.027 | [5 empty] | 挖 余 土: 10.135
K0+213.888 | 1.986 |  | 13.888 | 23.6165 | 20 | 4.7233 | 60 | 14.1699 | 20 | 4.7233 | [5 empty] | 挖 余 土: 23.6165
K0+220 | 1.711 |  | 6.112 | 11.298 | 20 | 2.2596 | 60 | 6.7788 | 20 | 2.2596 | [5 empty] | 挖 余 土: 11.298
K0+235.824 | 0.971 |  | 15.824 | 21.22 | 20 | 4.244 | 60 | 12.732 | 20 | 4.244 | [5 empty] | 挖 余 土: 21.22
K0+240 | 1.136 |  | 4.176 | 4.3994 | 20 | 0.87988 | 60 | 2.6396 | 20 | 0.87988 | [5 empty] | 挖 余 土: 4.3994
K0+257.253 | 1.759 |  | 17.253 | 24.9737 | 20 | 4.9947 | 60 | 14.9842 | 20 | 4.9947 | [5 empty] | 挖 余 土: 24.9737
K0+260 | 1.791 |  | 2.747 | 4.8759 | 20 | 0.97519 | 60 | 2.9256 | 20 | 0.97519 | [5 empty] | 挖 余 土: 4.8759
K0+278.386 | 2.123 |  | 18.386 | 35.9814 | 20 | 7.1963 | 60 | 21.5888 | 20 | 7.1963 | [5 empty] | 挖 余 土: 35.9814
小 计 |  |  |  | 343.7254 |  | 68.7451 |  | 206.2353 |  | 68.7451 | [5 empty] | 总数量: 1.1985; 土: 1.1985; 本桩利用 土: 1.1985; 挖 余 土: 342.527
累 计 |  |  |  | 343.7254 |  | 68.7451 |  | 206.2353 |  | 68.7451 | [5 empty] | 总数量: 1.1985; 土: 1.1985; 本桩利用 土: 1.1985; 挖 余 土: 342.527

## 土方计算表002
路基土石方数量计算表
第 2 页 共 3 页
桩 号 | 横 断 面 |  | 距离(m) | 挖 方 分 类 及 数 量 (m3) | [12 empty] | 填 方 数 量 (m3) |  |  | 利 用 方 数 量 及 调 配 (m3) | [6 empty] | 借 方 数 量 |  | 弃 方 数 量 |  | 备 注
| 面 积 |  |  | 总数量 | 土 | [5 empty] | 石 | [15 empty] | (m3)及运距 |  | (m3)及运距
| (m2) |  |  |  | Ⅰ |  | Ⅱ |  | Ⅲ |  | Ⅳ |  | Ⅴ |  | Ⅵ |  |  |  |  | 本桩利用 |  | 填 缺 |  | 挖 余 |  | 远运利用及纵向调配示意 | (Km) |  | (Km)
| 挖方 | 填方 |  |  | % | 数量 | % | 数量 | % | 数量 | % | 数量 | % | 数量 | % | 数量 | 总数量 | 土 | 石 | 土 | 石 | 土 | 石 | 土 | 石 |  | 土 | 石 | 土 | 石
1 | 2 | 3 | 5 | 6 | 7 | 8 | 9 | 10 | 11 | 12 | 13 | 14 | 15 | 16 | 17 | 18 | 19 | 20 | 21 | 22 | 23 | 24 | 25 | 26 | 27 | 28 | 29 | 30 | 31 | 32 | 33
K0+278.386 | 2.123
K0+280 | 2.091 |  | 1.614 | 3.4007 | 20 | 0.68014 | 60 | 2.0404 | 20 | 0.68014 | [5 empty] | 挖 余 土: 3.4007
K0+300 | 1.697 |  | 20 | 37.88 | 20 | 7.576 | 60 | 22.728 | 20 | 7.576 | [5 empty] | 挖 余 土: 37.88
K0+301.265 | 1.672 |  | 1.265 | 2.1309 | 20 | 0.42618 | 60 | 1.2785 | 20 | 0.42618 | [5 empty] | 挖 余 土: 2.1309
K0+320 | 1.159 |  | 18.735 | 26.5194 | 20 | 5.3039 | 60 | 15.9116 | 20 | 5.3039 | [5 empty] | 挖 余 土: 26.5194
K0+323.385 | 1.104 |  | 3.385 | 3.8301 | 20 | 0.76603 | 60 | 2.2981 | 20 | 0.76603 | [5 empty] | 挖 余 土: 3.8301
K0+340 | 0.632 | 0.008 | 16.615 | 14.4218 | 20 | 2.8844 | 60 | 8.6531 | 20 | 2.8844 | [5 empty] | 总数量: 0.06646; 土: 0.06646; 本桩利用 土: 0.06646; 挖 余 土: 14.3554
K0+342.192 | 0.587 | 0.012 | 2.192 | 1.336 | 20 | 0.2672 | 60 | 0.80161 | 20 | 0.2672 | [5 empty] | 总数量: 0.02192; 土: 0.02192; 本桩利用 土: 0.02192; 挖 余 土: 1.3141
K0+360 | 1.174 |  | 17.808 | 15.6799 | 20 | 3.136 | 60 | 9.408 | 20 | 3.136 | [5 empty] | 总数量: 0.10685; 土: 0.10685; 本桩利用 土: 0.10685; 挖 余 土: 15.5731
K0+362.441 | 1.272 |  | 2.441 | 2.9853 | 20 | 0.59707 | 60 | 1.7912 | 20 | 0.59707 | [5 empty] | 挖 余 土: 2.9853
K0+380 | 1.829 |  | 17.559 | 27.2252 | 20 | 5.445 | 60 | 16.3351 | 20 | 5.445 | [5 empty] | 挖 余 土: 27.2252
K0+380.521 | 1.845 |  | 0.521 | 0.95708 | 20 | 0.19142 | 60 | 0.57425 | 20 | 0.19142 | [5 empty] | 挖 余 土: 0.95708
K0+400 | 1.777 |  | 19.479 | 35.2765 | 20 | 7.0553 | 60 | 21.1659 | 20 | 7.0553 | [5 empty] | 挖 余 土: 35.2765
K0+402.863 | 1.763 |  | 2.863 | 5.0675 | 20 | 1.0135 | 60 | 3.0405 | 20 | 1.0135 | [5 empty] | 挖 余 土: 5.0675
K0+420 | 1.319 |  | 17.137 | 26.4081 | 20 | 5.2816 | 60 | 15.8449 | 20 | 5.2816 | [5 empty] | 挖 余 土: 26.4081
K0+424.814 | 1.046 |  | 4.814 | 5.6926 | 20 | 1.1385 | 60 | 3.4155 | 20 | 1.1385 | [5 empty] | 挖 余 土: 5.6926
K0+440 | 1.405 |  | 15.186 | 18.6104 | 20 | 3.7221 | 60 | 11.1663 | 20 | 3.7221 | [5 empty] | 挖 余 土: 18.6104
K0+444.880 | 1.501 |  | 4.88 | 7.0906 | 20 | 1.4181 | 60 | 4.2544 | 20 | 1.4181 | [5 empty] | 挖 余 土: 7.0906
K0+460 | 1.521 |  | 15.12 | 22.8463 | 20 | 4.5693 | 60 | 13.7078 | 20 | 4.5693 | [5 empty] | 挖 余 土: 22.8463
K0+469.844 | 1.526 |  | 9.844 | 14.9973 | 20 | 2.9995 | 60 | 8.9984 | 20 | 2.9995 | [5 empty] | 挖 余 土: 14.9973
K0+480 | 1.624 |  | 10.156 | 15.9957 | 20 | 3.1991 | 60 | 9.5974 | 20 | 3.1991 | [5 empty] | 挖 余 土: 15.9957
K0+492.851 | 1.752 |  | 12.851 | 21.6925 | 20 | 4.3385 | 60 | 13.0155 | 20 | 4.3385 | [5 empty] | 挖 余 土: 21.6925
K0+500 | 1.714 |  | 7.149 | 12.3892 | 20 | 2.4778 | 60 | 7.4335 | 20 | 2.4778 | [5 empty] | 挖 余 土: 12.3892
K0+514.300 | 1.636 |  | 14.3 | 23.9525 | 20 | 4.7905 | 60 | 14.3715 | 20 | 4.7905 | [5 empty] | 挖 余 土: 23.9525
K0+520 | 1.588 |  | 5.7 | 9.1884 | 20 | 1.8377 | 60 | 5.513 | 20 | 1.8377 | [5 empty] | 挖 余 土: 9.1884
K0+533.650 | 1.478 |  | 13.65 | 20.9255 | 20 | 4.1851 | 60 | 12.5553 | 20 | 4.1851 | [5 empty] | 挖 余 土: 20.9255
K0+540 | 1.226 |  | 6.35 | 8.5852 | 20 | 1.717 | 60 | 5.1511 | 20 | 1.717 | [5 empty] | 挖 余 土: 8.5852
小 计 |  |  |  | 385.0849 |  | 77.017 |  | 231.0509 |  | 77.017 | [5 empty] | 总数量: 0.19523; 土: 0.19523; 本桩利用 土: 0.19523; 挖 余 土: 384.8897
累 计 |  |  |  | 385.0849 |  | 77.017 |  | 231.0509 |  | 77.017 | [5 empty] | 总数量: 0.19523; 土: 0.19523; 本桩利用 土: 0.19523; 挖 余 土: 384.8897

## 土方计算表003
路基土石方数量计算表
第 3 页 共 3 页
桩 号 | 横 断 面 |  | 距离(m) | 挖 方 分 类 及 数 量 (m3) | [12 empty] | 填 方 数 量 (m3) |  |  | 利 用 方 数 量 及 调 配 (m3) | [6 empty] | 借 方 数 量 |  | 弃 方 数 量 |  | 备 注
| 面 积 |  |  | 总数量 | 土 | [5 empty] | 石 | [15 empty] | (m3)及运距 |  | (m3)及运距
| (m2) |  |  |  | Ⅰ |  | Ⅱ |  | Ⅲ |  | Ⅳ |  | Ⅴ |  | Ⅵ |  |  |  |  | 本桩利用 |  | 填 缺 |  | 挖 余 |  | 远运利用及纵向调配示意 | (Km) |  | (Km)
| 挖方 | 填方 |  |  | % | 数量 | % | 数量 | % | 数量 | % | 数量 | % | 数量 | % | 数量 | 总数量 | 土 | 石 | 土 | 石 | 土 | 石 | 土 | 石 |  | 土 | 石 | 土 | 石
1 | 2 | 3 | 5 | 6 | 7 | 8 | 9 | 10 | 11 | 12 | 13 | 14 | 15 | 16 | 17 | 18 | 19 | 20 | 21 | 22 | 23 | 24 | 25 | 26 | 27 | 28 | 29 | 30 | 31 | 32 | 33
K0+540 | 1.226
K0+545.686 | 0.994 |  | 5.686 | 6.3115 | 20 | 1.2623 | 60 | 3.7869 | 20 | 1.2623 | [5 empty] | 挖 余 土: 6.3115
K0+560 | 1.015 |  | 14.314 | 14.3784 | 20 | 2.8757 | 60 | 8.627 | 20 | 2.8757 | [5 empty] | 挖 余 土: 14.3784
K0+568.910 | 0.966 |  | 8.91 | 8.8254 | 20 | 1.7651 | 60 | 5.2952 | 20 | 1.7651 | [5 empty] | 挖 余 土: 8.8254
K0+580 | 1.046 |  | 11.09 | 11.1565 | 20 | 2.2313 | 60 | 6.6939 | 20 | 2.2313 | [5 empty] | 挖 余 土: 11.1565
K0+585.620 | 1.075 |  | 5.62 | 5.96 | 20 | 1.192 | 60 | 3.576 | 20 | 1.192 | [5 empty] | 挖 余 土: 5.96
K0+600 | 0.831 |  | 14.38 | 13.7041 | 20 | 2.7408 | 60 | 8.2225 | 20 | 2.7408 | [5 empty] | 挖 余 土: 13.7041
K0+600.640 | 0.826 |  | 0.64 | 0.53024 | 20 | 0.10605 | 60 | 0.31814 | 20 | 0.10605 | [5 empty] | 挖 余 土: 0.53024
K0+620 | 0.689 | 0.004 | 19.36 | 14.6652 | 20 | 2.933 | 60 | 8.7991 | 20 | 2.933 | [5 empty] | 总数量: 0.03872; 土: 0.03872; 本桩利用 土: 0.03872; 挖 余 土: 14.6265
K0+627.700 | 0.64 | 0.008 | 7.7 | 5.1167 | 20 | 1.0233 | 60 | 3.07 | 20 | 1.0233 | [5 empty] | 总数量: 0.0462; 土: 0.0462; 本桩利用 土: 0.0462; 挖 余 土: 5.0705
K0+640 | 0.678 | 0.005 | 12.3 | 8.1057 | 20 | 1.6211 | 60 | 4.8634 | 20 | 1.6211 | [5 empty] | 总数量: 0.07995; 土: 0.07995; 本桩利用 土: 0.07995; 挖 余 土: 8.0257
K0+653.898 | 0.722 | 0.003 | 13.898 | 9.7286 | 20 | 1.9457 | 60 | 5.8372 | 20 | 1.9457 | [5 empty] | 总数量: 0.055592; 土: 0.055592; 本桩利用 土: 0.055592; 挖 余 土: 9.673
K0+660 | 0.777 | 0.001 | 6.102 | 4.5734 | 20 | 0.91469 | 60 | 2.7441 | 20 | 0.91469 | [5 empty] | 总数量: 0.012204; 土: 0.012204; 本桩利用 土: 0.012204; 挖 余 土: 4.5612
K0+673.752 | 0.838 |  | 13.752 | 11.1047 | 20 | 2.2209 | 60 | 6.6628 | 20 | 2.2209 | [5 empty] | 总数量: 0.006876; 土: 0.006876; 本桩利用 土: 0.006876; 挖 余 土: 11.0979
K0+680 | 0.892 |  | 6.248 | 5.4045 | 20 | 1.0809 | 60 | 3.2427 | 20 | 1.0809 | [5 empty] | 挖 余 土: 5.4045
K0+694.584 | 0.979 |  | 14.584 | 13.6433 | 20 | 2.7287 | 60 | 8.186 | 20 | 2.7287 | [5 empty] | 挖 余 土: 13.6433
K0+700 | 0.687 | 0.005 | 5.416 | 4.5115 | 20 | 0.90231 | 60 | 2.7069 | 20 | 0.90231 | [5 empty] | 总数量: 0.01354; 土: 0.01354; 本桩利用 土: 0.01354; 挖 余 土: 4.498
K0+713.585 | 0.115 | 0.091 | 13.585 | 5.4476 | 20 | 1.0895 | 60 | 3.2686 | 20 | 1.0895 | [5 empty] | 总数量: 0.65208; 土: 0.65208; 本桩利用 土: 0.65208; 挖 余 土: 4.7955
K0+720 | 0.301 | 0.051 | 6.415 | 1.3343 | 20 | 0.26686 | 60 | 0.80059 | 20 | 0.26686 | [5 empty] | 总数量: 0.45546; 土: 0.45546; 本桩利用 土: 0.45546; 挖 余 土: 0.87885
K0+740 | 0.896 |  | 20 | 11.97 | 20 | 2.394 | 60 | 7.182 | 20 | 2.394 | [5 empty] | 总数量: 0.51; 土: 0.51; 本桩利用 土: 0.51; 挖 余 土: 11.46
K0+742 | 1.008 |  | 2.242 | 2.1344 | 20 | 0.42688 | 60 | 1.2806 | 20 | 0.42688 | [5 empty] | 挖 余 土: 2.1344
小 计 |  |  |  | 158.6062 |  | 31.7212 |  | 95.1637 |  | 31.7212 | [5 empty] | 总数量: 1.8706; 土: 1.8706; 本桩利用 土: 1.8706; 挖 余 土: 156.7355
累 计 |  |  |  | 158.6062 |  | 31.7212 |  | 95.1637 |  | 31.7212 | [5 empty] | 总数量: 1.8706; 土: 1.8706; 本桩利用 土: 1.8706; 挖 余 土: 156.7355