## 土方计算表001
路基土石方数量计算表
第 1 页 共 2 页
桩 号 | 横 断 面 |  | 距离(m) | 挖 方 分 类 及 数 量 (m3) | [12 empty] | 填 方 数 量 (m3) |  |  | 利 用 方 数 量 及 调 配 (m3) | [6 empty] | 借 方 数 量 |  | 弃 方 数 量 |  | 备 注
| 面 积 |  |  | 总数量 | 土 | [5 empty] | 石 | [15 empty] | (m3)及运距 |  | (m3)及运距
| (m2) |  |  |  | Ⅰ |  | Ⅱ |  | Ⅲ |  | Ⅳ |  | Ⅴ |  | Ⅵ |  |  |  |  | 本桩利用 |  | 填 缺 |  | 挖 余 |  | 远运利用及纵向调配示意 | (Km) |  | (Km)
| 挖方 | 填方 |  |  | % | 数量 | % | 数量 | % | 数量 | % | 数量 | % | 数量 | % | 数量 | 总数量 | 土 | 石 | 土 | 石 | 土 | 石 | 土 | 石 |  | 土 | 石 | 土 | 石
1 | 2 | 3 | 5 | 6 | 7 | 8 | 9 | 10 | 11 | 12 | 13 | 14 | 15 | 16 | 17 | 18 | 19 | 20 | 21 | 22 | 23 | 24 | 25 | 26 | 27 | 28 | 29 | 30 | 31 | 32 | 33
K0+000 | 1.011 | [30 empty] | 平均断面法（一般推荐采用）
K0+006.320 | 0.636 | 0.008 | 6.32 | 5.2045 | 20 | 1.0409 | 60 | 3.1227 | 20 | 1.0409 | [5 empty] | 总数量: 0.02528; 土: 0.02528; 本桩利用 土: 0.02528; 挖 余 土: 5.1792
K0+014.262 | 0.302 | 0.05 | 7.942 | 3.7248 | 20 | 0.74496 | 60 | 2.2349 | 20 | 0.74496 | [5 empty] | 总数量: 0.23032; 土: 0.23032; 本桩利用 土: 0.23032; 挖 余 土: 3.4945
K0+018.481 | 0.001 | 0.194 | 4.219 | 0.63918 | 20 | 0.12784 | 60 | 0.38351 | 20 | 0.12784 | [5 empty] | 总数量: 0.51472; 土: 0.51472; 本桩利用 土: 0.51472; 挖 余 土: 0.12446
K0+020 |  | 0.193 | 1.519 | 0.0007595 | 20 | 0.0001519 | 60 | 0.0004557 | 20 | 0.0001519 | [5 empty] | 总数量: 0.29393; 土: 0.29393; 本桩利用 土: 0.0007595; 填 缺 土: 0.29317
K0+023.807 | 0.006 | 0.137 | 3.807 | 0.011421 | 20 | 0.0022842 | 60 | 0.0068526 | 20 | 0.0022842 | [5 empty] | 总数量: 0.62816; 土: 0.62816; 本桩利用 土: 0.011421; 填 缺 土: 0.61673
K0+040 | 0.481 | 0.022 | 16.193 | 3.943 | 20 | 0.7886 | 60 | 2.3658 | 20 | 0.7886 | [5 empty] | 总数量: 1.2873; 土: 1.2873; 本桩利用 土: 1.2873; 挖 余 土: 2.6557
K0+044.961 | 0.61 | 0.01 | 4.961 | 2.7062 | 20 | 0.54125 | 60 | 1.6237 | 20 | 0.54125 | [5 empty] | 总数量: 0.079376; 土: 0.079376; 本桩利用 土: 0.079376; 挖 余 土: 2.6268
K0+060 | 1.627 |  | 15.039 | 16.8211 | 20 | 3.3642 | 60 | 10.0927 | 20 | 3.3642 | [5 empty] | 总数量: 0.075195; 土: 0.075195; 本桩利用 土: 0.075195; 挖 余 土: 16.7459
K0+062.094 | 1.747 |  | 2.094 | 3.5326 | 20 | 0.70652 | 60 | 2.1195 | 20 | 0.70652 | [5 empty] | 挖 余 土: 3.5326
K0+080 | 1.156 |  | 17.906 | 25.9906 | 20 | 5.1981 | 60 | 15.5943 | 20 | 5.1981 | [5 empty] | 挖 余 土: 25.9906
K0+080.835 | 1.107 |  | 0.835 | 0.9448 | 20 | 0.18896 | 60 | 0.56688 | 20 | 0.18896 | [5 empty] | 挖 余 土: 0.9448
K0+090.106 | 2.088 |  | 9.271 | 14.8104 | 20 | 2.9621 | 60 | 8.8863 | 20 | 2.9621 | [5 empty] | 挖 余 土: 14.8104
K0+093.184 | 2.175 |  | 3.078 | 6.5608 | 20 | 1.3122 | 60 | 3.9365 | 20 | 1.3122 | [5 empty] | 挖 余 土: 6.5608
K0+096.747 | 2.587 |  | 3.563 | 8.4835 | 20 | 1.6967 | 60 | 5.0901 | 20 | 1.6967 | [5 empty] | 挖 余 土: 8.4835
K0+100 | 2.349 |  | 3.253 | 8.0284 | 20 | 1.6057 | 60 | 4.817 | 20 | 1.6057 | [5 empty] | 挖 余 土: 8.0284
K0+101.118 | 2.271 |  | 1.118 | 2.5826 | 20 | 0.51652 | 60 | 1.5495 | 20 | 0.51652 | [5 empty] | 挖 余 土: 2.5826
K0+118.649 | 1.343 |  | 17.531 | 31.6785 | 20 | 6.3357 | 60 | 19.0071 | 20 | 6.3357 | [5 empty] | 挖 余 土: 31.6785
K0+120 | 1.356 |  | 1.351 | 1.8232 | 20 | 0.36463 | 60 | 1.0939 | 20 | 0.36463 | [5 empty] | 挖 余 土: 1.8232
K0+135.906 | 1.524 |  | 15.906 | 22.9046 | 20 | 4.5809 | 60 | 13.7428 | 20 | 4.5809 | [5 empty] | 挖 余 土: 22.9046
K0+140 | 1.489 |  | 4.094 | 6.1676 | 20 | 1.2335 | 60 | 3.7006 | 20 | 1.2335 | [5 empty] | 挖 余 土: 6.1676
K0+156.223 | 1.36 |  | 16.223 | 23.1097 | 20 | 4.6219 | 60 | 13.8658 | 20 | 4.6219 | [5 empty] | 挖 余 土: 23.1097
K0+160 | 1.387 |  | 3.777 | 5.1877 | 20 | 1.0375 | 60 | 3.1126 | 20 | 1.0375 | [5 empty] | 挖 余 土: 5.1877
K0+161.745 | 1.402 |  | 1.745 | 2.4334 | 20 | 0.48668 | 60 | 1.46 | 20 | 0.48668 | [5 empty] | 挖 余 土: 2.4334
K0+180 | 1.7 |  | 18.255 | 28.3135 | 20 | 5.6627 | 60 | 16.9881 | 20 | 5.6627 | [5 empty] | 挖 余 土: 28.3135
K0+186.690 | 1.778 |  | 6.69 | 11.6339 | 20 | 2.3268 | 60 | 6.9803 | 20 | 2.3268 | [5 empty] | 挖 余 土: 11.6339
K0+200 | 1.377 |  | 13.31 | 20.9965 | 20 | 4.1993 | 60 | 12.5979 | 20 | 4.1993 | [5 empty] | 挖 余 土: 20.9965
小 计 |  |  |  | 258.2333 |  | 51.6467 |  | 154.94 |  | 51.6467 | [5 empty] | 总数量: 3.1343; 土: 3.1343; 本桩利用 土: 2.2244; 填 缺 土: 0.9099; 挖 余 土: 256.0089
累 计 |  |  |  | 258.2333 |  | 51.6467 |  | 154.94 |  | 51.6467 | [5 empty] | 总数量: 3.1343; 土: 3.1343; 本桩利用 土: 2.2244; 填 缺 土: 0.9099; 挖 余 土: 256.0089

## 土方计算表002
路基土石方数量计算表
第 2 页 共 2 页
桩 号 | 横 断 面 |  | 距离(m) | 挖 方 分 类 及 数 量 (m3) | [12 empty] | 填 方 数 量 (m3) |  |  | 利 用 方 数 量 及 调 配 (m3) | [6 empty] | 借 方 数 量 |  | 弃 方 数 量 |  | 备 注
| 面 积 |  |  | 总数量 | 土 | [5 empty] | 石 | [15 empty] | (m3)及运距 |  | (m3)及运距
| (m2) |  |  |  | Ⅰ |  | Ⅱ |  | Ⅲ |  | Ⅳ |  | Ⅴ |  | Ⅵ |  |  |  |  | 本桩利用 |  | 填 缺 |  | 挖 余 |  | 远运利用及纵向调配示意 | (Km) |  | (Km)
| 挖方 | 填方 |  |  | % | 数量 | % | 数量 | % | 数量 | % | 数量 | % | 数量 | % | 数量 | 总数量 | 土 | 石 | 土 | 石 | 土 | 石 | 土 | 石 |  | 土 | 石 | 土 | 石
1 | 2 | 3 | 5 | 6 | 7 | 8 | 9 | 10 | 11 | 12 | 13 | 14 | 15 | 16 | 17 | 18 | 19 | 20 | 21 | 22 | 23 | 24 | 25 | 26 | 27 | 28 | 29 | 30 | 31 | 32 | 33
K0+200 | 1.377
K0+206.778 | 1.202 |  | 6.778 | 8.7402 | 20 | 1.748 | 60 | 5.2441 | 20 | 1.748 | [5 empty] | 挖 余 土: 8.7402
K0+220 | 1.342 |  | 13.222 | 16.8184 | 20 | 3.3637 | 60 | 10.091 | 20 | 3.3637 | [5 empty] | 挖 余 土: 16.8184
K0+225.013 | 1.354 |  | 5.013 | 6.7575 | 20 | 1.3515 | 60 | 4.0545 | 20 | 1.3515 | [5 empty] | 挖 余 土: 6.7575
K0+240 | 0.563 | 0.014 | 14.987 | 14.365 | 20 | 2.873 | 60 | 8.619 | 20 | 2.873 | [5 empty] | 总数量: 0.10491; 土: 0.10491; 本桩利用 土: 0.10491; 挖 余 土: 14.2601
K0+241.050 | 0.528 | 0.018 | 1.05 | 0.57278 | 20 | 0.11456 | 60 | 0.34367 | 20 | 0.11456 | [5 empty] | 总数量: 0.0168; 土: 0.0168; 本桩利用 土: 0.0168; 挖 余 土: 0.55598
K0+260 | 0.782 | 0.001 | 18.95 | 12.4123 | 20 | 2.4825 | 60 | 7.4474 | 20 | 2.4825 | [5 empty] | 总数量: 0.18002; 土: 0.18002; 本桩利用 土: 0.18002; 挖 余 土: 12.2322
K0+264.254 | 0.84 |  | 4.254 | 3.45 | 20 | 0.69 | 60 | 2.07 | 20 | 0.69 | [5 empty] | 总数量: 0.002127; 土: 0.002127; 本桩利用 土: 0.002127; 挖 余 土: 3.4479
K0+280 | 1.024 |  | 15.746 | 14.6753 | 20 | 2.9351 | 60 | 8.8052 | 20 | 2.9351 | [5 empty] | 挖 余 土: 14.6753
K0+281 | 1.028 |  | 0.959 | 0.98393 | 20 | 0.19679 | 60 | 0.59036 | 20 | 0.19679 | [5 empty] | 挖 余 土: 0.98393
小 计 |  |  |  | 78.7754 |  | 15.7551 |  | 47.2652 |  | 15.7551 | [5 empty] | 总数量: 0.30386; 土: 0.30386; 本桩利用 土: 0.30386; 挖 余 土: 78.4715
累 计 |  |  |  | 78.7754 |  | 15.7551 |  | 47.2652 |  | 15.7551 | [5 empty] | 总数量: 0.30386; 土: 0.30386; 本桩利用 土: 0.30386; 挖 余 土: 78.4715