## 土方计算表001
路基土石方数量计算表
第 1 页 共 3 页
桩 号 | 横 断 面 |  | 距离(m) | 挖 方 分 类 及 数 量 (m3) | [12 empty] | 填 方 数 量 (m3) |  |  | 利 用 方 数 量 及 调 配 (m3) | [6 empty] | 借 方 数 量 |  | 弃 方 数 量 |  | 备 注
| 面 积 |  |  | 总数量 | 土 | [5 empty] | 石 | [15 empty] | (m3)及运距 |  | (m3)及运距
| (m2) |  |  |  | Ⅰ |  | Ⅱ |  | Ⅲ |  | Ⅳ |  | Ⅴ |  | Ⅵ |  |  |  |  | 本桩利用 |  | 填 缺 |  | 挖 余 |  | 远运利用及纵向调配示意 | (Km) |  | (Km)
| 挖方 | 填方 |  |  | % | 数量 | % | 数量 | % | 数量 | % | 数量 | % | 数量 | % | 数量 | 总数量 | 土 | 石 | 土 | 石 | 土 | 石 | 土 | 石 |  | 土 | 石 | 土 | 石
1 | 2 | 3 | 5 | 6 | 7 | 8 | 9 | 10 | 11 | 12 | 13 | 14 | 15 | 16 | 17 | 18 | 19 | 20 | 21 | 22 | 23 | 24 | 25 | 26 | 27 | 28 | 29 | 30 | 31 | 32 | 33
K0+000 | 1.064 | [30 empty] | 平均断面法（一般推荐采用）
K0+018.072 | 2.24 |  | 18.072 | 29.8549 | 20 | 5.971 | 60 | 17.913 | 20 | 5.971 | [5 empty] | 挖 余 土: 29.8549
K0+020 | 2.317 |  | 1.928 | 4.3929 | 20 | 0.87859 | 60 | 2.6358 | 20 | 0.87859 | [5 empty] | 挖 余 土: 4.3929
K0+037.325 | 2.95 |  | 17.325 | 45.6254 | 20 | 9.1251 | 60 | 27.3752 | 20 | 9.1251 | [5 empty] | 挖 余 土: 45.6254
K0+040 | 2.809 |  | 2.675 | 7.7027 | 20 | 1.5405 | 60 | 4.6216 | 20 | 1.5405 | [5 empty] | 挖 余 土: 7.7027
K0+056.950 | 1.848 |  | 16.95 | 39.4681 | 20 | 7.8936 | 60 | 23.6808 | 20 | 7.8936 | [5 empty] | 挖 余 土: 39.4681
K0+060 | 1.833 |  | 3.05 | 5.6135 | 20 | 1.1227 | 60 | 3.3681 | 20 | 1.1227 | [5 empty] | 挖 余 土: 5.6135
K0+076.482 | 1.735 |  | 16.482 | 29.4039 | 20 | 5.8808 | 60 | 17.6423 | 20 | 5.8808 | [5 empty] | 挖 余 土: 29.4039
K0+080 | 1.68 |  | 3.518 | 6.007 | 20 | 1.2014 | 60 | 3.6042 | 20 | 1.2014 | [5 empty] | 挖 余 土: 6.007
K0+097.297 | 1.291 |  | 17.297 | 25.6947 | 20 | 5.1389 | 60 | 15.4168 | 20 | 5.1389 | [5 empty] | 挖 余 土: 25.6947
K0+100 | 1.299 |  | 2.703 | 3.5004 | 20 | 0.70008 | 60 | 2.1002 | 20 | 0.70008 | [5 empty] | 挖 余 土: 3.5004
K0+120 | 1.362 |  | 20 | 26.61 | 20 | 5.322 | 60 | 15.966 | 20 | 5.322 | [5 empty] | 挖 余 土: 26.61
K0+120.539 | 1.365 |  | 0.539 | 0.73493 | 20 | 0.14699 | 60 | 0.44096 | 20 | 0.14699 | [5 empty] | 挖 余 土: 0.73493
K0+140 | 0.735 | 0.002 | 19.461 | 20.434 | 20 | 4.0868 | 60 | 12.2604 | 20 | 4.0868 | [5 empty] | 总数量: 0.019461; 土: 0.019461; 本桩利用 土: 0.019461; 挖 余 土: 20.4146
K0+141.848 | 0.697 | 0.004 | 1.848 | 1.3232 | 20 | 0.26463 | 60 | 0.7939 | 20 | 0.26463 | [5 empty] | 总数量: 0.005544; 土: 0.005544; 本桩利用 土: 0.005544; 挖 余 土: 1.3176
K0+160 | 0.177 | 0.1 | 18.152 | 7.9324 | 20 | 1.5865 | 60 | 4.7595 | 20 | 1.5865 | [5 empty] | 总数量: 0.9439; 土: 0.9439; 本桩利用 土: 0.9439; 挖 余 土: 6.9885
K0+171.037 |  | 0.969 | 11.037 | 0.97677 | 20 | 0.19535 | 60 | 0.58606 | 20 | 0.19535 | [5 empty] | 总数量: 5.8993; 土: 5.8993; 本桩利用 土: 0.97677; 填 缺 土: 4.9225
K0+180 |  | 3.811 | 8.963 |  | 20 |  | 60 |  | 20 | [6 empty] | 总数量: 21.4216; 土: 21.4216; 填 缺 土: 21.4216
K0+181.105 |  | 4.165 | 1.105 |  | 20 |  | 60 |  | 20 | [6 empty] | 总数量: 4.4067; 土: 4.4067; 填 缺 土: 4.4067
K0+200 |  | 0.474 | 18.895 |  | 20 |  | 60 |  | 20 | [6 empty] | 总数量: 43.827; 土: 43.827; 填 缺 土: 43.827
K0+202.990 | 0.091 | 0.1 | 2.99 | 0.13604 | 20 | 0.027209 | 60 | 0.081627 | 20 | 0.027209 | [5 empty] | 总数量: 0.85813; 土: 0.85813; 本桩利用 土: 0.13604; 填 缺 土: 0.72209
K0+217.983 | 1.068 |  | 14.993 | 8.6884 | 20 | 1.7377 | 60 | 5.2131 | 20 | 1.7377 | [5 empty] | 总数量: 0.74965; 土: 0.74965; 本桩利用 土: 0.74965; 挖 余 土: 7.9388
K0+220 | 1.276 |  | 2.017 | 2.3639 | 20 | 0.47278 | 60 | 1.4184 | 20 | 0.47278 | [5 empty] | 挖 余 土: 2.3639
K0+221.523 | 1.429 |  | 1.523 | 2.0599 | 20 | 0.41197 | 60 | 1.2359 | 20 | 0.41197 | [5 empty] | 挖 余 土: 2.0599
K0+225.594 | 1.728 |  | 4.071 | 6.4261 | 20 | 1.2852 | 60 | 3.8556 | 20 | 1.2852 | [5 empty] | 挖 余 土: 6.4261
K0+232.190 | 1.678 |  | 6.596 | 11.233 | 20 | 2.2466 | 60 | 6.7398 | 20 | 2.2466 | [5 empty] | 挖 余 土: 11.233
K0+240 | 0.733 | 0.003 | 7.81 | 9.415 | 20 | 1.883 | 60 | 5.649 | 20 | 1.883 | [5 empty] | 总数量: 0.011715; 土: 0.011715; 本桩利用 土: 0.011715; 挖 余 土: 9.4032
小 计 |  |  |  | 295.5971 |  | 59.1194 |  | 177.3583 |  | 59.1194 | [5 empty] | 总数量: 78.1429; 土: 78.1429; 本桩利用 土: 2.8431; 填 缺 土: 75.2998; 挖 余 土: 292.754
累 计 |  |  |  | 295.5971 |  | 59.1194 |  | 177.3583 |  | 59.1194 | [5 empty] | 总数量: 78.1429; 土: 78.1429; 本桩利用 土: 2.8431; 填 缺 土: 75.2998; 挖 余 土: 292.754

## 土方计算表002
路基土石方数量计算表
第 2 页 共 3 页
桩 号 | 横 断 面 |  | 距离(m) | 挖 方 分 类 及 数 量 (m3) | [12 empty] | 填 方 数 量 (m3) |  |  | 利 用 方 数 量 及 调 配 (m3) | [6 empty] | 借 方 数 量 |  | 弃 方 数 量 |  | 备 注
| 面 积 |  |  | 总数量 | 土 | [5 empty] | 石 | [15 empty] | (m3)及运距 |  | (m3)及运距
| (m2) |  |  |  | Ⅰ |  | Ⅱ |  | Ⅲ |  | Ⅳ |  | Ⅴ |  | Ⅵ |  |  |  |  | 本桩利用 |  | 填 缺 |  | 挖 余 |  | 远运利用及纵向调配示意 | (Km) |  | (Km)
| 挖方 | 填方 |  |  | % | 数量 | % | 数量 | % | 数量 | % | 数量 | % | 数量 | % | 数量 | 总数量 | 土 | 石 | 土 | 石 | 土 | 石 | 土 | 石 |  | 土 | 石 | 土 | 石
1 | 2 | 3 | 5 | 6 | 7 | 8 | 9 | 10 | 11 | 12 | 13 | 14 | 15 | 16 | 17 | 18 | 19 | 20 | 21 | 22 | 23 | 24 | 25 | 26 | 27 | 28 | 29 | 30 | 31 | 32 | 33
K0+240 | 0.733 | 0.003
K0+251.484 |  | 0.346 | 11.484 | 4.2089 | 20 | 0.84178 | 60 | 2.5253 | 20 | 0.84178 | [5 empty] | 总数量: 2.004; 土: 2.004; 本桩利用 土: 2.004; 挖 余 土: 2.2049
K0+254.876 |  | 1.108 | 3.392 |  | 20 |  | 60 |  | 20 | [6 empty] | 总数量: 2.466; 土: 2.466; 填 缺 土: 2.466
K0+257.169 |  | 1.409 | 2.293 |  | 20 |  | 60 |  | 20 | [6 empty] | 总数量: 2.8857; 土: 2.8857; 填 缺 土: 2.8857
K0+260 |  | 1.359 | 2.831 |  | 20 |  | 60 |  | 20 | [6 empty] | 总数量: 3.9181; 土: 3.9181; 填 缺 土: 3.9181
K0+262 |  | 1.386 | 2 |  | 20 |  | 60 |  | 20 | [6 empty] | 总数量: 2.745; 土: 2.745; 填 缺 土: 2.745
K0+277.510 |  | 0.248 | 15.51 |  | 20 |  | 60 |  | 20 | [6 empty] | 总数量: 12.6717; 土: 12.6717; 填 缺 土: 12.6717
K0+280 | 0.024 | 0.111 | 2.49 | 0.02988 | 20 | 0.005976 | 60 | 0.017928 | 20 | 0.005976 | [5 empty] | 总数量: 0.44696; 土: 0.44696; 本桩利用 土: 0.02988; 填 缺 土: 0.41708
K0+280.913 | 0.068 | 0.096 | 0.913 | 0.041998 | 20 | 0.0083996 | 60 | 0.025199 | 20 | 0.0083996 | [5 empty] | 总数量: 0.094496; 土: 0.094496; 本桩利用 土: 0.041998; 填 缺 土: 0.052498
K0+283.895 | 0.327 | 0.047 | 2.982 | 0.58894 | 20 | 0.11779 | 60 | 0.35337 | 20 | 0.11779 | [5 empty] | 总数量: 0.21321; 土: 0.21321; 本桩利用 土: 0.21321; 挖 余 土: 0.37573
K0+287.874 | 0.348 | 0.043 | 3.979 | 1.3429 | 20 | 0.26858 | 60 | 0.80575 | 20 | 0.26858 | [5 empty] | 总数量: 0.17906; 土: 0.17906; 本桩利用 土: 0.17906; 挖 余 土: 1.1639
K0+292.592 | 0.358 | 0.041 | 4.718 | 1.6655 | 20 | 0.33309 | 60 | 0.99927 | 20 | 0.33309 | [5 empty] | 总数量: 0.19816; 土: 0.19816; 本桩利用 土: 0.19816; 挖 余 土: 1.4673
K0+296.717 | 0.503 | 0.021 | 4.125 | 1.7758 | 20 | 0.35516 | 60 | 1.0655 | 20 | 0.35516 | [5 empty] | 总数量: 0.12787; 土: 0.12787; 本桩利用 土: 0.12787; 挖 余 土: 1.6479
K0+300 | 0.617 | 0.009 | 3.283 | 1.8385 | 20 | 0.3677 | 60 | 1.1031 | 20 | 0.3677 | [5 empty] | 总数量: 0.049245; 土: 0.049245; 本桩利用 土: 0.049245; 挖 余 土: 1.7892
K0+300.761 | 0.643 | 0.008 | 0.761 | 0.47943 | 20 | 0.095886 | 60 | 0.28766 | 20 | 0.095886 | [5 empty] | 总数量: 0.0064685; 土: 0.0064685; 本桩利用 土: 0.0064685; 挖 余 土: 0.47296
K0+320 | 0.791 | 0.001 | 19.239 | 13.7944 | 20 | 2.7589 | 60 | 8.2766 | 20 | 2.7589 | [5 empty] | 总数量: 0.086575; 土: 0.086575; 本桩利用 土: 0.086575; 挖 余 土: 13.7078
K0+321.243 | 0.801 |  | 1.243 | 0.98943 | 20 | 0.19789 | 60 | 0.59366 | 20 | 0.19789 | [5 empty] | 总数量: 0.0006215; 土: 0.0006215; 本桩利用 土: 0.0006215; 挖 余 土: 0.98881
K0+340 | 0.692 | 0.004 | 18.757 | 14.0021 | 20 | 2.8004 | 60 | 8.4013 | 20 | 2.8004 | [5 empty] | 总数量: 0.037514; 土: 0.037514; 本桩利用 土: 0.037514; 挖 余 土: 13.9646
K0+342.211 | 0.679 | 0.005 | 2.211 | 1.5156 | 20 | 0.30313 | 60 | 0.90938 | 20 | 0.30313 | [5 empty] | 总数量: 0.0099495; 土: 0.0099495; 本桩利用 土: 0.0099495; 挖 余 土: 1.5057
K0+360 | 0.652 | 0.007 | 17.789 | 11.8386 | 20 | 2.3677 | 60 | 7.1031 | 20 | 2.3677 | [5 empty] | 总数量: 0.10673; 土: 0.10673; 本桩利用 土: 0.10673; 挖 余 土: 11.7318
K0+364.333 | 0.574 | 0.013 | 4.333 | 2.6561 | 20 | 0.53123 | 60 | 1.5937 | 20 | 0.53123 | [5 empty] | 总数量: 0.04333; 土: 0.04333; 本桩利用 土: 0.04333; 挖 余 土: 2.6128
K0+380 | 0.352 | 0.041 | 15.667 | 7.2538 | 20 | 1.4508 | 60 | 4.3523 | 20 | 1.4508 | [5 empty] | 总数量: 0.42301; 土: 0.42301; 本桩利用 土: 0.42301; 挖 余 土: 6.8308
K0+384.663 | 0.223 | 0.061 | 4.663 | 1.3406 | 20 | 0.26812 | 60 | 0.80437 | 20 | 0.26812 | [5 empty] | 总数量: 0.23781; 土: 0.23781; 本桩利用 土: 0.23781; 挖 余 土: 1.1028
K0+389.291 | 1.577 |  | 4.628 | 4.1652 | 20 | 0.83304 | 60 | 2.4991 | 20 | 0.83304 | [5 empty] | 总数量: 0.14115; 土: 0.14115; 本桩利用 土: 0.14115; 挖 余 土: 4.024
K0+400 | 2.825 |  | 10.709 | 23.5705 | 20 | 4.7141 | 60 | 14.1423 | 20 | 4.7141 | [5 empty] | 挖 余 土: 23.5705
K0+401.935 | 3.02 |  | 1.935 | 5.655 | 20 | 1.131 | 60 | 3.393 | 20 | 1.131 | [5 empty] | 挖 余 土: 5.655
K0+414.877 | 3.994 |  | 12.942 | 45.3876 | 20 | 9.0775 | 60 | 27.2326 | 20 | 9.0775 | [5 empty] | 挖 余 土: 45.3876
小 计 |  |  |  | 144.1408 |  | 28.8282 |  | 86.4845 |  | 28.8282 | [5 empty] | 总数量: 29.0926; 土: 29.0926; 本桩利用 土: 3.9365; 填 缺 土: 25.1561; 挖 余 土: 140.2043
累 计 |  |  |  | 144.1408 |  | 28.8282 |  | 86.4845 |  | 28.8282 | [5 empty] | 总数量: 29.0926; 土: 29.0926; 本桩利用 土: 3.9365; 填 缺 土: 25.1561; 挖 余 土: 140.2043

## 土方计算表003
路基土石方数量计算表
第 3 页 共 3 页
桩 号 | 横 断 面 |  | 距离(m) | 挖 方 分 类 及 数 量 (m3) | [12 empty] | 填 方 数 量 (m3) |  |  | 利 用 方 数 量 及 调 配 (m3) | [6 empty] | 借 方 数 量 |  | 弃 方 数 量 |  | 备 注
| 面 积 |  |  | 总数量 | 土 | [5 empty] | 石 | [15 empty] | (m3)及运距 |  | (m3)及运距
| (m2) |  |  |  | Ⅰ |  | Ⅱ |  | Ⅲ |  | Ⅳ |  | Ⅴ |  | Ⅵ |  |  |  |  | 本桩利用 |  | 填 缺 |  | 挖 余 |  | 远运利用及纵向调配示意 | (Km) |  | (Km)
| 挖方 | 填方 |  |  | % | 数量 | % | 数量 | % | 数量 | % | 数量 | % | 数量 | % | 数量 | 总数量 | 土 | 石 | 土 | 石 | 土 | 石 | 土 | 石 |  | 土 | 石 | 土 | 石
1 | 2 | 3 | 5 | 6 | 7 | 8 | 9 | 10 | 11 | 12 | 13 | 14 | 15 | 16 | 17 | 18 | 19 | 20 | 21 | 22 | 23 | 24 | 25 | 26 | 27 | 28 | 29 | 30 | 31 | 32 | 33
K0+414.877 | 3.994
K0+419.008 | 4.252 |  | 4.131 | 17.0321 | 20 | 3.4064 | 60 | 10.2193 | 20 | 3.4064 | [5 empty] | 挖 余 土: 17.0321
K0+420 | 4.202 |  | 0.992 | 4.1932 | 20 | 0.83864 | 60 | 2.5159 | 20 | 0.83864 | [5 empty] | 挖 余 土: 4.1932
K0+440 | 3.219 |  | 20 | 74.21 | 20 | 14.842 | 60 | 44.526 | 20 | 14.842 | [5 empty] | 挖 余 土: 74.21
K0+442.408 | 3.111 |  | 2.408 | 7.6213 | 20 | 1.5243 | 60 | 4.5728 | 20 | 1.5243 | [5 empty] | 挖 余 土: 7.6213
K0+460 | 1.754 |  | 17.592 | 42.7925 | 20 | 8.5585 | 60 | 25.6755 | 20 | 8.5585 | [5 empty] | 挖 余 土: 42.7925
K0+462.895 | 1.529 |  | 2.895 | 4.7521 | 20 | 0.95043 | 60 | 2.8513 | 20 | 0.95043 | [5 empty] | 挖 余 土: 4.7521
K0+480 | 1.094 |  | 17.105 | 22.4332 | 20 | 4.4866 | 60 | 13.4599 | 20 | 4.4866 | [5 empty] | 挖 余 土: 22.4332
K0+482.468 | 1.066 |  | 2.468 | 2.6654 | 20 | 0.53309 | 60 | 1.5993 | 20 | 0.53309 | [5 empty] | 挖 余 土: 2.6654
K0+500 | 2.008 |  | 17.532 | 26.9467 | 20 | 5.3893 | 60 | 16.168 | 20 | 5.3893 | [5 empty] | 挖 余 土: 26.9467
K0+503.953 | 2.178 |  | 3.953 | 8.2736 | 20 | 1.6547 | 60 | 4.9642 | 20 | 1.6547 | [5 empty] | 挖 余 土: 8.2736
K0+520 | 3.5 |  | 16.047 | 45.5574 | 20 | 9.1115 | 60 | 27.3345 | 20 | 9.1115 | [5 empty] | 挖 余 土: 45.5574
K0+524.933 | 3.821 |  | 4.933 | 18.0572 | 20 | 3.6114 | 60 | 10.8343 | 20 | 3.6114 | [5 empty] | 挖 余 土: 18.0572
K0+540 | 0.852 |  | 15.067 | 35.204 | 20 | 7.0408 | 60 | 21.1224 | 20 | 7.0408 | [5 empty] | 挖 余 土: 35.204
K0+546.981 |  | 0.185 | 6.981 | 2.9739 | 20 | 0.59478 | 60 | 1.7843 | 20 | 0.59478 | [5 empty] | 总数量: 0.64574; 土: 0.64574; 本桩利用 土: 0.64574; 挖 余 土: 2.3282
K0+560 | 1.721 |  | 13.019 | 11.2028 | 20 | 2.2406 | 60 | 6.7217 | 20 | 2.2406 | [5 empty] | 总数量: 1.2043; 土: 1.2043; 本桩利用 土: 1.2043; 挖 余 土: 9.9986
K0+571.133 | 3.443 |  | 11.133 | 28.7454 | 20 | 5.7491 | 60 | 17.2472 | 20 | 5.7491 | [5 empty] | 挖 余 土: 28.7454
K0+580 | 0.709 | 0.004 | 8.867 | 18.4079 | 20 | 3.6816 | 60 | 11.0447 | 20 | 3.6816 | [5 empty] | 总数量: 0.017734; 土: 0.017734; 本桩利用 土: 0.017734; 挖 余 土: 18.3902
K0+589.095 |  | 1.666 | 9.095 | 3.2242 | 20 | 0.64484 | 60 | 1.9345 | 20 | 0.64484 | [5 empty] | 总数量: 7.5943; 土: 7.5943; 本桩利用 土: 3.2242; 填 缺 土: 4.3701
K0+596.450 |  | 0.358 | 7.355 |  | 20 |  | 60 |  | 20 | [6 empty] | 总数量: 7.4433; 土: 7.4433; 填 缺 土: 7.4433
K0+600 | 0.003 | 0.367 | 3.55 | 0.005325 | 20 | 0.001065 | 60 | 0.003195 | 20 | 0.001065 | [5 empty] | 总数量: 1.2869; 土: 1.2869; 本桩利用 土: 0.005325; 填 缺 土: 1.2815
K0+618.244 | 0.005 | 0.425 | 18.244 | 0.072976 | 20 | 0.014595 | 60 | 0.043786 | 20 | 0.014595 | [5 empty] | 总数量: 7.2246; 土: 7.2246; 本桩利用 土: 0.072976; 填 缺 土: 7.1516
K0+620 | 0.019 | 0.12 | 1.756 | 0.021072 | 20 | 0.0042144 | 60 | 0.012643 | 20 | 0.0042144 | [5 empty] | 总数量: 0.47851; 土: 0.47851; 本桩利用 土: 0.021072; 填 缺 土: 0.45744
K0+626 | 0.96 |  | 6.452 | 3.1583 | 20 | 0.63165 | 60 | 1.895 | 20 | 0.63165 | [5 empty] | 总数量: 0.38712; 土: 0.38712; 本桩利用 土: 0.38712; 挖 余 土: 2.7711
小 计 |  |  |  | 377.5508 |  | 75.5102 |  | 226.5305 |  | 75.5102 | [5 empty] | 总数量: 26.2824; 土: 26.2824; 本桩利用 土: 5.5784; 填 缺 土: 20.704; 挖 余 土: 371.9724
累 计 |  |  |  | 377.5508 |  | 75.5102 |  | 226.5305 |  | 75.5102 | [5 empty] | 总数量: 26.2824; 土: 26.2824; 本桩利用 土: 5.5784; 填 缺 土: 20.704; 挖 余 土: 371.9724